## 4.6 断面照査(非合成)
4.6 断面計算
< 断 面 - | [5 empty] | 1 |  | > : |  | 節点 |  | 18 |  | からの離隔距離 | [6 empty] | 0.638 |  |  | m
1) 断面仮定及び設計諸条件 | [24 empty] | 主部材使用鋼種 = | [6 empty] | SMA490 |  |  | AW
[30 empty] | H = |  | 2.6 |  | m
[30 empty] | UL2= |  | 1.2 |  | , | UR2= |  | 1.2 |  | m
[30 empty] | B2 = |  | 2.1 |  | m
上下フランジ全幅
[30 empty] | But= |  | 2.64 |  | , | Blt= |  | 2.34 |  | m
[12 empty] | 5 - 150 x 14 | [17 empty] | 上下フランジ有効幅
[30 empty] | Bue= |  | 2.64 |  | , | Ble= |  | 2.34 |  | m
|  |  | θL= |  | 3.3019 |  |  | ㅇ |  |  |  |  | 2 - 150 x 14 | [7 empty] | θR= |  | 3.3019 |  |  | ㅇ |  |  |  | Tu = |  | 0.012 |  | m
[30 empty] | Tl = |  | 0.012 |  | m
[30 empty] | Tw = |  | 0.01 |  | m
[30 empty] | U1 = |  | 0.12 |  | m
[30 empty] | B1 = |  | 0.12 |  | m
[30 empty] | RIB |  | 150 | x | 14 |  | mm | , | 150 | x | 14 | mm
|  |  | 区 分 | [24 empty] | 単 位 |  |  |  | 入力データ
|  |  | Es : 鋼のヤング係数 | [24 empty] | N/㎟ |  |  |  | 200000
|  |  | Md : 死荷重による曲げモーメント | [24 empty] | kN·m |  |  |  | 4978.602
|  |  | Ml : (活荷重+支点沈下)による曲げモーメント | [24 empty] | kN·m |  |  |  | 2979.459
|  |  | Sd : 死荷重によるせん断力 | [24 empty] | kN |  |  |  | 197.858
|  |  | Sl : (活荷重+支点沈下)によるせん断力 | [24 empty] | kN |  |  |  | 310.672
|  |  | Mdt : 合成前死荷重によるねじりモーメント | [24 empty] | kN·m |  |  |  | -265.832
|  |  | Mlt : (活荷重+支点沈下)によるねじりモーメント | [24 empty] | kN·m |  |  |  | -322.626
断面諸元
|  | 断 面 | [7 empty] | B(mm) |  |  | H(mm) |  |  | A(mm²) |  |  |  | Y(mm) |  |  |  | A*Y( mm³) |  |  |  |  | A*Y2( mm⁴) |  |  |  |  | Ix( mm⁴)
|  | 1 | - | UPPER FLANGE | [5 empty] | 2640 |  |  | 12 |  |  | 31680 |  |  |  | -1306 |  |  |  | -41374080 |  |  |  |  | 54034548480 |  |  |  |  | 380160
|  | 5 | - | UPPER RIB | [5 empty] | 14 |  |  | 150 |  |  | 10500 |  |  |  | -1225 |  |  |  | -12862500 |  |  |  |  | 15756562500 |  |  |  |  | 19687500
|  | 1 | - | L_WEB | [5 empty] | 10 |  |  | 2604.3233 |  |  | 26043.2333 |  |  |  | 0 |  |  |  | 0 |  |  |  |  | 0 |  |  |  |  | 14671022137.8555
|  | 1 | - | R_WEB | [5 empty] | 10 |  |  | 2604.3233 |  |  | 26043.2333 |  |  |  | 0 |  |  |  | 0 |  |  |  |  | 0 |  |  |  |  | 14671022137.8555
|  | 2 | - | LOWER RIB | [5 empty] | 14 |  |  | 150 |  |  | 4200 |  |  |  | 1225 |  |  |  | 5145000 |  |  |  |  | 6302625000 |  |  |  |  | 7875000
|  | 1 | - | LOWER FLANGE | [5 empty] | 2340 |  |  | 12 |  |  | 28080 |  |  |  | 1306 |  |  |  | 36672480 |  |  |  |  | 47894258880 |  |  |  |  | 336960
|  | 鋼断面合計 | [13 empty] | 126546.4666 | [7 empty] | -12419100 |  |  |  |  | 123987994860 |  |  |  |  | 29370323895.7109
2) 応力度の照査
(1) 合成前
|  | Is' = As·Y2 + ∑Is = | [8 empty] | 123987994860 |  |  |  |  | + | 29370323895.7109 | [6 empty] | = | 153358318755.711 | [5 empty] | mm⁴
|  | δs = ∑(A·Y)/ As = | [8 empty] | -12419100 |  |  |  |  | / | 126546.4666 |  |  |  |  | = | -98.1387 | [5 empty] | mm
|  | Is = Is' - As·δs² = | [8 empty] | 153358318755.711 |  |  |  |  | - | 126546.4666 |  |  |  |  | × | -98.1387 |  |  |  |  | = | 152139524987.797 |  |  |  |  | mm⁴
|  | Ysu = -H/2 - Tu - δs = | [9 empty] | -2600 |  |  |  | / 2 |  |  | - | 12 |  | - | -98.1387 |  |  |  |  | = | -1213.8613 |  |  |  |  | mm
|  | Ysl = Ysu + ( H + Tu + Tl ) = | [12 empty] | -1213.8613 |  |  |  |  | + | 2624 |  |  |  | = | 1410.1387 |  |  |  |  | mm
|  | F = b·h = ((UL2 + UR2 + B2) / 2 + Tw)·(H + Tu/2 +Tl/2) | [23 empty] | = | 5903120 |  |  |  |  | mm²
|  | σsu = Md·Ysu / Is = | [9 empty] | -39.7223 |  |  |  |  | N/㎟
|  | σsl = Md·Ysl / Is = | [9 empty] | 46.1453 |  |  |  |  | N/㎟
|  | τ = Sd / A(Web) + Mdt / (2·F·Tw) = | [15 empty] | 6.0503 |  |  |  |  | N/㎟
(2) 活荷重
|  | σsu = Ml·Ysu / Is = | [10 empty] | -23.7719 |  |  |  |  | N/㎟
|  | σsl = Ml·Ysl / Is = | [10 empty] | 27.6158 |  |  |  |  | N/㎟
|  | τ = Sl / A(Web) + Mlt / (2·F·Tw) = | [15 empty] | 8.6972 |  |  |  |  | N/㎟
| (3) せん断及びねじり | [40 empty] | * 許容せん断応力 (N/㎟)
|  | τ= ( Sd + Sl ) / Aw + ( Mdt + Mlt ) / ( 2 F Tw ) = | [22 empty] | 14.7475 |  |  |  | N/㎟ |  | < | τa = |  | 120 |  |  | N/㎟ |  | O.K. |  |  | 2 | SS400 | SM400 | SMA400 | SM400C-H | SM490 | SM490C-H | SM490Y | SM520 | SMA490 | SM520C-H | SM570 | SMA570 | SM570-H
[42 empty] | 40 | 80 | 80 | 80 | 80 | 105 | 105 | 120 | 120 | 120 | 120 | 145 | 145 | 145
| (4) 組合せ応力の検討 | [40 empty] | 40-75 | 75 | 75 | 75 | 80 | 100 | 105 | 115 | 115 | 115 | 120 | 140 | 140 | 145
|  | f = 0.65(φ/n)2 + 0.13(φ/n) + 1.0 | [39 empty] | 75-100 | 75 | 75 | 75 | 80 | 100 | 105 | 110 | 110 | 110 | 120 | 135 | 135 | 145
|  |  | = | 0.65 |  |  | × | ( | 0 |  | / | 6 |  | )2 | + | 0.13 |  |  | × | ( | 0 |  | / | 6 |  | ) | + | 1 |  | = | 1 | [10 empty] | * 許容引張応力 (N/㎟)
|  |  | ∵ φ = (σ₁- σ₂)/σ₁≒ 0 | [38 empty] | 2 | SS400 | SM400 | SMA400 | SM400C-H | SM490 | SM490C-H | SM490Y | SM520 | SMA490 | SM520C-H | SM570 | SMA570 | SM570-H
|  |  | ここに, |  |  |  | n : 縦リブによって区分されるPannelの数 | [34 empty] | 40 | 140 | 140 | 140 | 140 | 185 | 185 | 210 | 210 | 210 | 210 | 255 | 255 | 255
[7 empty] | f : 応力勾配係数 | [8 empty] | φ: 応力勾配 | [25 empty] | 40-75 | 125 | 125 | 125 | 140 | 175 | 185 | 195 | 195 | 195 | 210 | 245 | 245 | 255
[7 empty] | σ₁,σ₂: 補剛された版の両面の応力 | [34 empty] | 75-100 | 125 | 125 | 125 | 140 | 175 | 185 | 190 | 190 | 190 | 210 | 240 | 240 | 255
[10 empty] | (但し,σ₁≥ σ₂であり圧縮応力を正(+)にする.) | [31 empty] | * 許容圧縮応力 (N/㎟)
[42 empty] | 2 | SS400 | SM400 | SMA400 | SM400C-H | SM490 | SM490C-H | SM490Y | SM520 | SMA490 | SM520C-H | SM570 | SMA570 | SM570-H
|  | * 引張(下)フランジの許容応力度 | [14 empty] | ( | SMA490 |  |  |  | 使用 ) | [19 empty] | 40 | 140 | 140 | 140 | 140 | 185 | 185 | 210 | 210 | 210 | 210 | 255 | 255 | 255
|  |  |  | σta = |  |  | 210 |  |  |  | N/㎟ | [30 empty] | 40-75 | 125 | 125 | 125 | 140 | 175 | 185 | 195 | 195 | 195 | 210 | 245 | 245 | 255
|  | * 圧縮(上)フランジの許容応力度 | [14 empty] | ( | SMA490 |  |  |  | 使用 ) | [19 empty] | 75-100 | 125 | 125 | 125 | 140 | 175 | 185 | 190 | 190 | 190 | 210 | 240 | 240 | 255
|  |  |  | tu ≥ | [5 empty] | b |  |  |  |  | = |  |  |  | 2400 | [6 empty] | = |  | 18.1818 |  |  | mm | [10 empty] | * 補剛された板の局部座屈に対する許容応力 (N/㎟)
[9 empty] | 22 |  | ·f·n | [5 empty] | 22 |  | × | 1 |  |  | × | 6 | [17 empty] | 2 | SS400 | SM400 | SMA400 | SM400C-H | SM490 | SM490C-H | SM490Y | SM520 | SMA490 | SM520C-H | SM570 | SMA570 | SM570-H
[6 empty] | の場合 : σca = | [7 empty] | 210 |  |  |  | N/㎟ | [23 empty] | 2 | 28 | 28 | 28 | 28 | 24 | 24 | 22 | 22 | 22 | 22 | 22 | 22 | 22
[5 empty] | b |  |  |  | ＞ | tu ≥ | [5 empty] | b |  |  |  | = |  |  | 2400 | [6 empty] | = | 8.6957 |  | mm | [8 empty] | 3 | 2.6 | 2.6 | 2.6 | 2.6 | 3.9 | 3.9 | 4.6 | 4.6 | 4.6 | 4.6 | 6.9 | 6.9 | 6.9
|  |  |  | 22 |  | ·f·n | [8 empty] | 46 |  | ·f·n |  |  |  | 46 |  | × | 1 |  |  | × | 6 | [13 empty] | 4 | 56 | 56 | 56 | 56 | 48 | 48 | 46 | 46 | 46 | 46 | 40 | 40 | 40
[6 empty] | の場合 : σca = | [7 empty] | 210 |  |  | - | 4.6 |  | ( | b / (tu·f·n)- | [5 empty] | 22 |  | ) | = | 157.867 |  |  | N/㎟
[5 empty] | b |  |  |  | ＞ | tu ≥ | [5 empty] | b |  |  |  | = |  |  | 2400 | [6 empty] | = | 5 |  | mm
|  |  |  | 46 |  | ·f·n | [8 empty] | 80 |  | ·f·n |  |  |  | 80 |  | × | 1 |  |  | × | 6
[6 empty] | の場合 : σca = | [6 empty] | 210000 |  |  |  | × | { (tu·f·n) / b }² | [6 empty] | = | 189 |  |  |  |  | N/㎟
|  |  |  | 使用 tu = |  |  |  |  | 12 |  |  | mm
|  |  |  | よって, σca = | [6 empty] | 157.867 |  |  |  | N/㎟
|  | 荷重の組合せ |  |  |  |  | 鋼げた | [19 empty] | (σ/σa)2 | [6 empty] | 備 考
[7 empty] | 作用応力度(N/㎟) | [9 empty] | 許容応力度(N/㎟) | [16 empty] | 安全率
[7 empty] | 上 縁 |  |  |  |  | 下 縁 |  |  |  |  | 上 縁 |  |  |  |  | 下 縁 |  |  |  |  | 上 縁 |  |  |  | 下 縁 |  |  | 上 縁 |  |  |  | 下 縁
|  | 1 |  |  |  |  | -39.7223 |  |  |  |  | 46.1453 |  |  |  |  | 157.867 |  |  |  |  | 210 |  |  |  |  | 0.063312 |  |  |  | 0.048285 |  |  | 0.078415 |  |  |  | 0.063389
|  | 1+2 |  |  |  |  | -63.4942 |  |  |  |  | 73.761 |  |  |  |  | 157.867 |  |  |  |  | 210 |  |  |  |  | 0.16177 |  |  |  | 0.12337 |  |  | 0.17687 |  |  |  | 0.13848
注) 引張応力度を正(+)、圧縮応力度を負(-)にしてある。
(5) 合成応力度の照査
( 上 縁 )
[5 empty] | ( | σ |  | 0 |  |  |  | τ |  | 0 |  | = | ( | -63.4942 |  |  |  |  | 0 |  | + | ( | 14.7475 |  |  |  |  | 0
[6 empty] | σa | [5 empty] | τa | [5 empty] | 157.867 | [8 empty] | 120
[16 empty] | = | 0.16177 |  |  |  | + | 0.015103 |  |  |  | = | 0.17687 |  |  |  |  | ＜ | 1.2 |  |  |  | O.K.
( 下 縁 )
[5 empty] | ( | σ |  | 0 |  |  |  | τ |  | 0 |  | = | ( | 73.761 |  |  |  |  | 0 |  | + | ( | 14.7475 |  |  |  |  | 0
[6 empty] | σa | [5 empty] | τa | [5 empty] | 210 | [8 empty] | 120
[16 empty] | = | 0.12337 |  |  |  | + | 0.015103 |  |  |  | = | 0.13848 |  |  |  |  | ＜ | 1.2 |  |  |  | O.K.
< 断 面 - | [5 empty] | 2 |  | > : |  | 節点 |  | 19 |  | からの離隔距離 | [6 empty] | 0 |  |  | m
1) 断面仮定及び設計諸条件 | [24 empty] | 主部材使用鋼種 = | [6 empty] | SMA490 |  |  | AW
[30 empty] | H = |  | 2.6 |  | m
[30 empty] | UL2= |  | 1.2 |  | , | UR2= |  | 1.2 |  | m
[30 empty] | B2 = |  | 2.1 |  | m
上下フランジ全幅
[30 empty] | But= |  | 2.64 |  | , | Blt= |  | 2.34 |  | m
[12 empty] | 5 - 150 x 14 | [17 empty] | 上下フランジ有効幅
[30 empty] | Bue= |  | 2.64 |  | , | Ble= |  | 2.34 |  | m
|  |  | θL= |  | 3.3019 |  |  | ㅇ |  |  |  |  | 2 - 150 x 14 | [7 empty] | θR= |  | 3.3019 |  |  | ㅇ |  |  |  | Tu = |  | 0.015 |  | m
[30 empty] | Tl = |  | 0.015 |  | m
[30 empty] | Tw = |  | 0.01 |  | m
[30 empty] | U1 = |  | 0.12 |  | m
[30 empty] | B1 = |  | 0.12 |  | m
[30 empty] | RIB |  | 150 | x | 14 |  | mm | , | 150 | x | 14 | mm
|  |  | 区 分 | [24 empty] | 単 位 |  |  |  | 入力データ
|  |  | Es : 鋼のヤング係数 | [24 empty] | N/㎟ |  |  |  | 200000
|  |  | Md : 死荷重による曲げモーメント | [24 empty] | kN·m |  |  |  | 5284.301
|  |  | Ml : (活荷重+支点沈下)による曲げモーメント | [24 empty] | kN·m |  |  |  | 3485.888
|  |  | Sd : 死荷重によるせん断力 | [24 empty] | kN |  |  |  | -105.555
|  |  | Sl : (活荷重+支点沈下)によるせん断力 | [24 empty] | kN |  |  |  | -286.517
|  |  | Mdt : 合成前死荷重によるねじりモーメント | [24 empty] | kN·m |  |  |  | -265.769
|  |  | Mlt : (活荷重+支点沈下)によるねじりモーメント | [24 empty] | kN·m |  |  |  | -322.62
断面諸元
|  | 断 面 | [7 empty] | B(mm) |  |  | H(mm) |  |  | A(mm²) |  |  |  | Y(mm) |  |  |  | A*Y( mm³) |  |  |  |  | A*Y2( mm⁴) |  |  |  |  | Ix( mm⁴)
|  | 1 | - | UPPER FLANGE | [5 empty] | 2640 |  |  | 15 |  |  | 39600 |  |  |  | -1307.5 |  |  |  | -51777000 |  |  |  |  | 67698427500 |  |  |  |  | 742500
|  | 5 | - | UPPER RIB | [5 empty] | 14 |  |  | 150 |  |  | 10500 |  |  |  | -1225 |  |  |  | -12862500 |  |  |  |  | 15756562500 |  |  |  |  | 19687500
|  | 1 | - | L_WEB | [5 empty] | 10 |  |  | 2604.3233 |  |  | 26043.2333 |  |  |  | 0 |  |  |  | 0 |  |  |  |  | 0 |  |  |  |  | 14671022137.8555
|  | 1 | - | R_WEB | [5 empty] | 10 |  |  | 2604.3233 |  |  | 26043.2333 |  |  |  | 0 |  |  |  | 0 |  |  |  |  | 0 |  |  |  |  | 14671022137.8555
|  | 2 | - | LOWER RIB | [5 empty] | 14 |  |  | 150 |  |  | 4200 |  |  |  | 1225 |  |  |  | 5145000 |  |  |  |  | 6302625000 |  |  |  |  | 7875000
|  | 1 | - | LOWER FLANGE | [5 empty] | 2340 |  |  | 15 |  |  | 35100 |  |  |  | 1307.5 |  |  |  | 45893250 |  |  |  |  | 60005424375 |  |  |  |  | 658125
|  | 鋼断面合計 | [13 empty] | 141486.4666 | [7 empty] | -13601250 |  |  |  |  | 149763039375 |  |  |  |  | 29371007400.7109
2) 応力度の照査
(1) 合成前
|  | Is' = As·Y2 + ∑Is = | [8 empty] | 149763039375 |  |  |  |  | + | 29371007400.7109 | [6 empty] | = | 179134046775.711 | [5 empty] | mm⁴
|  | δs = ∑(A·Y)/ As = | [8 empty] | -13601250 |  |  |  |  | / | 141486.4666 |  |  |  |  | = | -96.1311 | [5 empty] | mm
|  | Is = Is' - As·δs² = | [8 empty] | 179134046775.711 |  |  |  |  | - | 141486.4666 |  |  |  |  | × | -96.1311 |  |  |  |  | = | 177826543619.797 |  |  |  |  | mm⁴
|  | Ysu = -H/2 - Tu - δs = | [9 empty] | -2600 |  |  |  | / 2 |  |  | - | 15 |  | - | -96.1311 |  |  |  |  | = | -1218.8689 |  |  |  |  | mm
|  | Ysl = Ysu + ( H + Tu + Tl ) = | [12 empty] | -1218.8689 |  |  |  |  | + | 2630 |  |  |  | = | 1411.1311 |  |  |  |  | mm
|  | F = b·h = ((UL2 + UR2 + B2) / 2 + Tw)·(H + Tu/2 +Tl/2) | [23 empty] | = | 5909900 |  |  |  |  | mm²
|  | σsu = Md·Ysu / Is = | [9 empty] | -36.22 |  |  |  |  | N/㎟
|  | σsl = Md·Ysl / Is = | [9 empty] | 41.9332 |  |  |  |  | N/㎟
|  | τ = Sd / A(Web) + Mdt / (2·F·Tw) = | [15 empty] | 4.275 |  |  |  |  | N/㎟
(2) 活荷重
|  | σsu = Ml·Ysu / Is = | [10 empty] | -23.8932 |  |  |  |  | N/㎟
|  | σsl = Ml·Ysl / Is = | [10 empty] | 27.662 |  |  |  |  | N/㎟
|  | τ = Sl / A(Web) + Mlt / (2·F·Tw) = | [15 empty] | 8.2303 |  |  |  |  | N/㎟
| (3) せん断及びねじり | [40 empty] | * 許容せん断応力 (N/㎟)
|  | τ= ( Sd + Sl ) / Aw + ( Mdt + Mlt ) / ( 2 F Tw ) = | [22 empty] | 12.5053 |  |  |  | N/㎟ |  | < | τa = |  | 120 |  |  | N/㎟ |  | O.K. |  |  | 2 | SS400 | SM400 | SMA400 | SM400C-H | SM490 | SM490C-H | SM490Y | SM520 | SMA490 | SM520C-H | SM570 | SMA570 | SM570-H
[42 empty] | 40 | 80 | 80 | 80 | 80 | 105 | 105 | 120 | 120 | 120 | 120 | 145 | 145 | 145
| (4) 組合せ応力の検討 | [40 empty] | 40-75 | 75 | 75 | 75 | 80 | 100 | 105 | 115 | 115 | 115 | 120 | 140 | 140 | 145
|  | f = 0.65(φ/n)2 + 0.13(φ/n) + 1.0 | [39 empty] | 75-100 | 75 | 75 | 75 | 80 | 100 | 105 | 110 | 110 | 110 | 120 | 135 | 135 | 145
|  |  | = | 0.65 |  |  | × | ( | 0 |  | / | 6 |  | )2 | + | 0.13 |  |  | × | ( | 0 |  | / | 6 |  | ) | + | 1 |  | = | 1 | [10 empty] | * 許容引張応力 (N/㎟)
|  |  | ∵ φ = (σ₁- σ₂)/σ₁≒ 0 | [38 empty] | 2 | SS400 | SM400 | SMA400 | SM400C-H | SM490 | SM490C-H | SM490Y | SM520 | SMA490 | SM520C-H | SM570 | SMA570 | SM570-H
|  |  | ここに, |  |  |  | n : 縦リブによって区分されるPannelの数 | [34 empty] | 40 | 140 | 140 | 140 | 140 | 185 | 185 | 210 | 210 | 210 | 210 | 255 | 255 | 255
[7 empty] | f : 応力勾配係数 | [8 empty] | φ: 応力勾配 | [25 empty] | 40-75 | 125 | 125 | 125 | 140 | 175 | 185 | 195 | 195 | 195 | 210 | 245 | 245 | 255
[7 empty] | σ₁,σ₂: 補剛された版の両面の応力 | [34 empty] | 75-100 | 125 | 125 | 125 | 140 | 175 | 185 | 190 | 190 | 190 | 210 | 240 | 240 | 255
[10 empty] | (但し,σ₁≥ σ₂であり圧縮応力を正(+)にする.) | [31 empty] | * 許容圧縮応力 (N/㎟)
[42 empty] | 2 | SS400 | SM400 | SMA400 | SM400C-H | SM490 | SM490C-H | SM490Y | SM520 | SMA490 | SM520C-H | SM570 | SMA570 | SM570-H
|  | * 引張(下)フランジの許容応力度 | [14 empty] | ( | SMA490 |  |  |  | 使用 ) | [19 empty] | 40 | 140 | 140 | 140 | 140 | 185 | 185 | 210 | 210 | 210 | 210 | 255 | 255 | 255
|  |  |  | σta = |  |  | 210 |  |  |  | N/㎟ | [30 empty] | 40-75 | 125 | 125 | 125 | 140 | 175 | 185 | 195 | 195 | 195 | 210 | 245 | 245 | 255
|  | * 圧縮(上)フランジの許容応力度 | [14 empty] | ( | SMA490 |  |  |  | 使用 ) | [19 empty] | 75-100 | 125 | 125 | 125 | 140 | 175 | 185 | 190 | 190 | 190 | 210 | 240 | 240 | 255
|  |  |  | tu ≥ | [5 empty] | b |  |  |  |  | = |  |  |  | 2400 | [6 empty] | = |  | 18.1818 |  |  | mm | [10 empty] | * 補剛された板の局部座屈に対する許容応力 (N/㎟)
[9 empty] | 22 |  | ·f·n | [5 empty] | 22 |  | × | 1 |  |  | × | 6 | [17 empty] | 2 | SS400 | SM400 | SMA400 | SM400C-H | SM490 | SM490C-H | SM490Y | SM520 | SMA490 | SM520C-H | SM570 | SMA570 | SM570-H
[6 empty] | の場合 : σca = | [7 empty] | 210 |  |  |  | N/㎟ | [23 empty] | 2 | 28 | 28 | 28 | 28 | 24 | 24 | 22 | 22 | 22 | 22 | 22 | 22 | 22
[5 empty] | b |  |  |  | ＞ | tu ≥ | [5 empty] | b |  |  |  | = |  |  | 2400 | [6 empty] | = | 8.6957 |  | mm | [8 empty] | 3 | 2.6 | 2.6 | 2.6 | 2.6 | 3.9 | 3.9 | 4.6 | 4.6 | 4.6 | 4.6 | 6.9 | 6.9 | 6.9
|  |  |  | 22 |  | ·f·n | [8 empty] | 46 |  | ·f·n |  |  |  | 46 |  | × | 1 |  |  | × | 6 | [13 empty] | 4 | 56 | 56 | 56 | 56 | 48 | 48 | 46 | 46 | 46 | 46 | 40 | 40 | 40
[6 empty] | の場合 : σca = | [7 empty] | 210 |  |  | - | 4.6 |  | ( | b / (tu·f·n)- | [5 empty] | 22 |  | ) | = | 188.533 |  |  | N/㎟
[5 empty] | b |  |  |  | ＞ | tu ≥ | [5 empty] | b |  |  |  | = |  |  | 2400 | [6 empty] | = | 5 |  | mm
|  |  |  | 46 |  | ·f·n | [8 empty] | 80 |  | ·f·n |  |  |  | 80 |  | × | 1 |  |  | × | 6
[6 empty] | の場合 : σca = | [6 empty] | 210000 |  |  |  | × | { (tu·f·n) / b }² | [6 empty] | = | 295.3125 |  |  |  |  | N/㎟
|  |  |  | 使用 tu = |  |  |  |  | 15 |  |  | mm
|  |  |  | よって, σca = | [6 empty] | 188.533 |  |  |  | N/㎟
|  | 荷重の組合せ |  |  |  |  | 鋼げた | [19 empty] | (σ/σa)2 | [6 empty] | 備 考
[7 empty] | 作用応力度(N/㎟) | [9 empty] | 許容応力度(N/㎟) | [16 empty] | 安全率
[7 empty] | 上 縁 |  |  |  |  | 下 縁 |  |  |  |  | 上 縁 |  |  |  |  | 下 縁 |  |  |  |  | 上 縁 |  |  |  | 下 縁 |  |  | 上 縁 |  |  |  | 下 縁
|  | 1 |  |  |  |  | -36.22 |  |  |  |  | 41.9332 |  |  |  |  | 188.533 |  |  |  |  | 210 |  |  |  |  | 0.036908 |  |  |  | 0.039873 |  |  | 0.047768 |  |  |  | 0.050733
|  | 1+2 |  |  |  |  | -60.1131 |  |  |  |  | 69.5953 |  |  |  |  | 188.533 |  |  |  |  | 210 |  |  |  |  | 0.10166 |  |  |  | 0.10983 |  |  | 0.11252 |  |  |  | 0.12069
注) 引張応力度を正(+)、圧縮応力度を負(-)にしてある。
(5) 合成応力度の照査
( 上 縁 )
[5 empty] | ( | σ |  | 0 |  |  |  | τ |  | 0 |  | = | ( | -60.1131 |  |  |  |  | 0 |  | + | ( | 12.5053 |  |  |  |  | 0
[6 empty] | σa | [5 empty] | τa | [5 empty] | 188.533 | [8 empty] | 120
[16 empty] | = | 0.10166 |  |  |  | + | 0.01086 |  |  |  | = | 0.11252 |  |  |  |  | ＜ | 1.2 |  |  |  | O.K.
( 下 縁 )
[5 empty] | ( | σ |  | 0 |  |  |  | τ |  | 0 |  | = | ( | 69.5953 |  |  |  |  | 0 |  | + | ( | 12.5053 |  |  |  |  | 0
[6 empty] | σa | [5 empty] | τa | [5 empty] | 210 | [8 empty] | 120
[16 empty] | = | 0.10983 |  |  |  | + | 0.01086 |  |  |  | = | 0.12069 |  |  |  |  | ＜ | 1.2 |  |  |  | O.K.
< 断 面 - | [5 empty] | 3 |  | > : |  | 節点 |  | 27 |  | からの離隔距離 | [6 empty] | 0 |  |  | m
1) 断面仮定及び設計諸条件 | [24 empty] | 主部材使用鋼種 = | [6 empty] | SMA490 |  |  | AW
[30 empty] | H = |  | 2.6 |  | m
[30 empty] | UL2= |  | 1.2 |  | , | UR2= |  | 1.2 |  | m
[30 empty] | B2 = |  | 2.1 |  | m
上下フランジ全幅
[30 empty] | But= |  | 2.64 |  | , | Blt= |  | 2.34 |  | m
[12 empty] | 5 - 150 x 14 | [17 empty] | 上下フランジ有効幅
[30 empty] | Bue= |  | 2.64 |  | , | Ble= |  | 2.34 |  | m
|  |  | θL= |  | 3.3019 |  |  | ㅇ |  |  |  |  | 2 - 150 x 14 | [7 empty] | θR= |  | 3.3019 |  |  | ㅇ |  |  |  | Tu = |  | 0.021 |  | m
[30 empty] | Tl = |  | 0.021 |  | m
[30 empty] | Tw = |  | 0.01 |  | m
[30 empty] | U1 = |  | 0.12 |  | m
[30 empty] | B1 = |  | 0.12 |  | m
[30 empty] | RIB |  | 150 | x | 14 |  | mm | , | 150 | x | 14 | mm
|  |  | 区 分 | [24 empty] | 単 位 |  |  |  | 入力データ
|  |  | Es : 鋼のヤング係数 | [24 empty] | N/㎟ |  |  |  | 200000
|  |  | Md : 死荷重による曲げモーメント | [24 empty] | kN·m |  |  |  | 5142.885
|  |  | Ml : (活荷重+支点沈下)による曲げモーメント | [24 empty] | kN·m |  |  |  | 3719.38
|  |  | Sd : 死荷重によるせん断力 | [24 empty] | kN |  |  |  | 115.479
|  |  | Sl : (活荷重+支点沈下)によるせん断力 | [24 empty] | kN |  |  |  | 288.429
|  |  | Mdt : 合成前死荷重によるねじりモーメント | [24 empty] | kN·m |  |  |  | 35.33
|  |  | Mlt : (活荷重+支点沈下)によるねじりモーメント | [24 empty] | kN·m |  |  |  | 207.395
断面諸元
|  | 断 面 | [7 empty] | B(mm) |  |  | H(mm) |  |  | A(mm²) |  |  |  | Y(mm) |  |  |  | A*Y( mm³) |  |  |  |  | A*Y2( mm⁴) |  |  |  |  | Ix( mm⁴)
|  | 1 | - | UPPER FLANGE | [5 empty] | 2640 |  |  | 21 |  |  | 55440 |  |  |  | -1310.5 |  |  |  | -72654120 |  |  |  |  | 95213224260 |  |  |  |  | 2037420
|  | 5 | - | UPPER RIB | [5 empty] | 14 |  |  | 150 |  |  | 10500 |  |  |  | -1225 |  |  |  | -12862500 |  |  |  |  | 15756562500 |  |  |  |  | 19687500
|  | 1 | - | L_WEB | [5 empty] | 10 |  |  | 2604.3233 |  |  | 26043.2333 |  |  |  | 0 |  |  |  | 0 |  |  |  |  | 0 |  |  |  |  | 14671022137.8555
|  | 1 | - | R_WEB | [5 empty] | 10 |  |  | 2604.3233 |  |  | 26043.2333 |  |  |  | 0 |  |  |  | 0 |  |  |  |  | 0 |  |  |  |  | 14671022137.8555
|  | 2 | - | LOWER RIB | [5 empty] | 14 |  |  | 150 |  |  | 4200 |  |  |  | 1225 |  |  |  | 5145000 |  |  |  |  | 6302625000 |  |  |  |  | 7875000
|  | 1 | - | LOWER FLANGE | [5 empty] | 2340 |  |  | 21 |  |  | 49140 |  |  |  | 1310.5 |  |  |  | 64397970 |  |  |  |  | 84393539685 |  |  |  |  | 1805895
|  | 鋼断面合計 | [13 empty] | 171366.4666 | [7 empty] | -15973650 |  |  |  |  | 201665951445 |  |  |  |  | 29373450090.7109
2) 応力度の照査
(1) 合成前
|  | Is' = As·Y2 + ∑Is = | [8 empty] | 201665951445 |  |  |  |  | + | 29373450090.7109 | [6 empty] | = | 231039401535.711 | [5 empty] | mm⁴
|  | δs = ∑(A·Y)/ As = | [8 empty] | -15973650 |  |  |  |  | / | 171366.4666 |  |  |  |  | = | -93.2134 | [5 empty] | mm
|  | Is = Is' - As·δs² = | [8 empty] | 231039401535.711 |  |  |  |  | - | 171366.4666 |  |  |  |  | × | -93.2134 |  |  |  |  | = | 229550443401.567 |  |  |  |  | mm⁴
|  | Ysu = -H/2 - Tu - δs = | [9 empty] | -2600 |  |  |  | / 2 |  |  | - | 21 |  | - | -93.2134 |  |  |  |  | = | -1227.7866 |  |  |  |  | mm
|  | Ysl = Ysu + ( H + Tu + Tl ) = | [12 empty] | -1227.7866 |  |  |  |  | + | 2642 |  |  |  | = | 1414.2134 |  |  |  |  | mm
|  | F = b·h = ((UL2 + UR2 + B2) / 2 + Tw)·(H + Tu/2 +Tl/2) | [23 empty] | = | 5923460 |  |  |  |  | mm²
|  | σsu = Md·Ysu / Is = | [9 empty] | -27.5075 |  |  |  |  | N/㎟
|  | σsl = Md·Ysl / Is = | [9 empty] | 31.6843 |  |  |  |  | N/㎟
|  | τ = Sd / A(Web) + Mdt / (2·F·Tw) = | [15 empty] | 2.5153 |  |  |  |  | N/㎟
(2) 活荷重
|  | σsu = Ml·Ysu / Is = | [10 empty] | -19.8937 |  |  |  |  | N/㎟
|  | σsl = Ml·Ysl / Is = | [10 empty] | 22.9143 |  |  |  |  | N/㎟
|  | τ = Sl / A(Web) + Mlt / (2·F·Tw) = | [15 empty] | 7.2881 |  |  |  |  | N/㎟
| (3) せん断及びねじり | [40 empty] | * 許容せん断応力 (N/㎟)
|  | τ= ( Sd + Sl ) / Aw + ( Mdt + Mlt ) / ( 2 F Tw ) = | [22 empty] | 9.8034 |  |  |  | N/㎟ |  | < | τa = |  | 120 |  |  | N/㎟ |  | O.K. |  |  | 2 | SS400 | SM400 | SMA400 | SM400C-H | SM490 | SM490C-H | SM490Y | SM520 | SMA490 | SM520C-H | SM570 | SMA570 | SM570-H
[42 empty] | 40 | 80 | 80 | 80 | 80 | 105 | 105 | 120 | 120 | 120 | 120 | 145 | 145 | 145
| (4) 組合せ応力の検討 | [40 empty] | 40-75 | 75 | 75 | 75 | 80 | 100 | 105 | 115 | 115 | 115 | 120 | 140 | 140 | 145
|  | f = 0.65(φ/n)2 + 0.13(φ/n) + 1.0 | [39 empty] | 75-100 | 75 | 75 | 75 | 80 | 100 | 105 | 110 | 110 | 110 | 120 | 135 | 135 | 145
|  |  | = | 0.65 |  |  | × | ( | 0 |  | / | 6 |  | )2 | + | 0.13 |  |  | × | ( | 0 |  | / | 6 |  | ) | + | 1 |  | = | 1 | [10 empty] | * 許容引張応力 (N/㎟)
|  |  | ∵ φ = (σ₁- σ₂)/σ₁≒ 0 | [38 empty] | 2 | SS400 | SM400 | SMA400 | SM400C-H | SM490 | SM490C-H | SM490Y | SM520 | SMA490 | SM520C-H | SM570 | SMA570 | SM570-H
|  |  | ここに, |  |  |  | n : 縦リブによって区分されるPannelの数 | [34 empty] | 40 | 140 | 140 | 140 | 140 | 185 | 185 | 210 | 210 | 210 | 210 | 255 | 255 | 255
[7 empty] | f : 応力勾配係数 | [8 empty] | φ: 応力勾配 | [25 empty] | 40-75 | 125 | 125 | 125 | 140 | 175 | 185 | 195 | 195 | 195 | 210 | 245 | 245 | 255
[7 empty] | σ₁,σ₂: 補剛された版の両面の応力 | [34 empty] | 75-100 | 125 | 125 | 125 | 140 | 175 | 185 | 190 | 190 | 190 | 210 | 240 | 240 | 255
[10 empty] | (但し,σ₁≥ σ₂であり圧縮応力を正(+)にする.) | [31 empty] | * 許容圧縮応力 (N/㎟)
[42 empty] | 2 | SS400 | SM400 | SMA400 | SM400C-H | SM490 | SM490C-H | SM490Y | SM520 | SMA490 | SM520C-H | SM570 | SMA570 | SM570-H
|  | * 引張(下)フランジの許容応力度 | [14 empty] | ( | SMA490 |  |  |  | 使用 ) | [19 empty] | 40 | 140 | 140 | 140 | 140 | 185 | 185 | 210 | 210 | 210 | 210 | 255 | 255 | 255
|  |  |  | σta = |  |  | 210 |  |  |  | N/㎟ | [30 empty] | 40-75 | 125 | 125 | 125 | 140 | 175 | 185 | 195 | 195 | 195 | 210 | 245 | 245 | 255
|  | * 圧縮(上)フランジの許容応力度 | [14 empty] | ( | SMA490 |  |  |  | 使用 ) | [19 empty] | 75-100 | 125 | 125 | 125 | 140 | 175 | 185 | 190 | 190 | 190 | 210 | 240 | 240 | 255
|  |  |  | tu ≥ | [5 empty] | b |  |  |  |  | = |  |  |  | 2400 | [6 empty] | = |  | 18.1818 |  |  | mm | [10 empty] | * 補剛された板の局部座屈に対する許容応力 (N/㎟)
[9 empty] | 22 |  | ·f·n | [5 empty] | 22 |  | × | 1 |  |  | × | 6 | [17 empty] | 2 | SS400 | SM400 | SMA400 | SM400C-H | SM490 | SM490C-H | SM490Y | SM520 | SMA490 | SM520C-H | SM570 | SMA570 | SM570-H
[6 empty] | の場合 : σca = | [7 empty] | 210 |  |  |  | N/㎟ | [23 empty] | 2 | 28 | 28 | 28 | 28 | 24 | 24 | 22 | 22 | 22 | 22 | 22 | 22 | 22
[5 empty] | b |  |  |  | ＞ | tu ≥ | [5 empty] | b |  |  |  | = |  |  | 2400 | [6 empty] | = | 8.6957 |  | mm | [8 empty] | 3 | 2.6 | 2.6 | 2.6 | 2.6 | 3.9 | 3.9 | 4.6 | 4.6 | 4.6 | 4.6 | 6.9 | 6.9 | 6.9
|  |  |  | 22 |  | ·f·n | [8 empty] | 46 |  | ·f·n |  |  |  | 46 |  | × | 1 |  |  | × | 6 | [13 empty] | 4 | 56 | 56 | 56 | 56 | 48 | 48 | 46 | 46 | 46 | 46 | 40 | 40 | 40
[6 empty] | の場合 : σca = | [7 empty] | 210 |  |  | - | 4.6 |  | ( | b / (tu·f·n)- | [5 empty] | 22 |  | ) | = | 223.581 |  |  | N/㎟
[5 empty] | b |  |  |  | ＞ | tu ≥ | [5 empty] | b |  |  |  | = |  |  | 2400 | [6 empty] | = | 5 |  | mm
|  |  |  | 46 |  | ·f·n | [8 empty] | 80 |  | ·f·n |  |  |  | 80 |  | × | 1 |  |  | × | 6
[6 empty] | の場合 : σca = | [6 empty] | 210000 |  |  |  | × | { (tu·f·n) / b }² | [6 empty] | = | 578.8125 |  |  |  |  | N/㎟
|  |  |  | 使用 tu = |  |  |  |  | 21 |  |  | mm
|  |  |  | よって, σca = | [6 empty] | 210 |  |  |  | N/㎟
|  | 荷重の組合せ |  |  |  |  | 鋼げた | [19 empty] | (σ/σa)2 | [6 empty] | 備 考
[7 empty] | 作用応力度(N/㎟) | [9 empty] | 許容応力度(N/㎟) | [16 empty] | 安全率
[7 empty] | 上 縁 |  |  |  |  | 下 縁 |  |  |  |  | 上 縁 |  |  |  |  | 下 縁 |  |  |  |  | 上 縁 |  |  |  | 下 縁 |  |  | 上 縁 |  |  |  | 下 縁
|  | 1 |  |  |  |  | -27.5075 |  |  |  |  | 31.6843 |  |  |  |  | 210 |  |  |  |  | 210 |  |  |  |  | 0.017158 |  |  |  | 0.022764 |  |  | 0.023832 |  |  |  | 0.029438
|  | 1+2 |  |  |  |  | -47.4012 |  |  |  |  | 54.5986 |  |  |  |  | 210 |  |  |  |  | 210 |  |  |  |  | 0.05095 |  |  |  | 0.067597 |  |  | 0.057624 |  |  |  | 0.074271
注) 引張応力度を正(+)、圧縮応力度を負(-)にしてある。
(5) 合成応力度の照査
( 上 縁 )
[5 empty] | ( | σ |  | 0 |  |  |  | τ |  | 0 |  | = | ( | -47.4012 |  |  |  |  | 0 |  | + | ( | 9.8034 |  |  |  |  | 0
[6 empty] | σa | [5 empty] | τa | [5 empty] | 210 | [8 empty] | 120
[16 empty] | = | 0.05095 |  |  |  | + | 0.0066741 |  |  |  | = | 0.057624 |  |  |  |  | ＜ | 1.2 |  |  |  | O.K.
( 下 縁 )
[5 empty] | ( | σ |  | 0 |  |  |  | τ |  | 0 |  | = | ( | 54.5986 |  |  |  |  | 0 |  | + | ( | 9.8034 |  |  |  |  | 0
[6 empty] | σa | [5 empty] | τa | [5 empty] | 210 | [8 empty] | 120
[16 empty] | = | 0.067597 |  |  |  | + | 0.0066741 |  |  |  | = | 0.074271 |  |  |  |  | ＜ | 1.2 |  |  |  | O.K.
< 断 面 - | [5 empty] | 4 |  | > : |  | 節点 |  | 25 |  | からの離隔距離 | [6 empty] | 2.515 |  |  | m
1) 断面仮定及び設計諸条件 | [24 empty] | 主部材使用鋼種 = | [6 empty] | SMA490 |  |  | AW
[30 empty] | H = |  | 2.6 |  | m
[30 empty] | UL2= |  | 1.2 |  | , | UR2= |  | 1.2 |  | m
[30 empty] | B2 = |  | 2.1 |  | m
上下フランジ全幅
[30 empty] | But= |  | 2.64 |  | , | Blt= |  | 2.34 |  | m
[12 empty] | 5 - 150 x 14 | [17 empty] | 上下フランジ有効幅
[30 empty] | Bue= |  | 2.64 |  | , | Ble= |  | 2.34 |  | m
|  |  | θL= |  | 3.3019 |  |  | ㅇ |  |  |  |  | 5 - 150 x 14 | [7 empty] | θR= |  | 3.3019 |  |  | ㅇ |  |  |  | Tu = |  | 0.021 |  | m
[30 empty] | Tl = |  | 0.021 |  | m
[30 empty] | Tw = |  | 0.01 |  | m
[30 empty] | U1 = |  | 0.12 |  | m
[30 empty] | B1 = |  | 0.12 |  | m
[30 empty] | RIB |  | 150 | x | 14 |  | mm | , | 150 | x | 14 | mm
|  |  | 区 分 | [24 empty] | 単 位 |  |  |  | 入力データ
|  |  | Es : 鋼のヤング係数 | [24 empty] | N/㎟ |  |  |  | 200000
|  |  | Md : 死荷重による曲げモーメント | [24 empty] | kN·m |  |  |  | 2215.226
|  |  | Ml : (活荷重+支点沈下)による曲げモーメント | [24 empty] | kN·m |  |  |  | 3342.141
|  |  | Sd : 死荷重によるせん断力 | [24 empty] | kN |  |  |  | 607.859
|  |  | Sl : (活荷重+支点沈下)によるせん断力 | [24 empty] | kN |  |  |  | 398.425
|  |  | Mdt : 合成前死荷重によるねじりモーメント | [24 empty] | kN·m |  |  |  | -29.069
|  |  | Mlt : (活荷重+支点沈下)によるねじりモーメント | [24 empty] | kN·m |  |  |  | -208.598
断面諸元
|  | 断 面 | [7 empty] | B(mm) |  |  | H(mm) |  |  | A(mm²) |  |  |  | Y(mm) |  |  |  | A*Y( mm³) |  |  |  |  | A*Y2( mm⁴) |  |  |  |  | Ix( mm⁴)
|  | 1 | - | UPPER FLANGE | [5 empty] | 2640 |  |  | 21 |  |  | 55440 |  |  |  | -1310.5 |  |  |  | -72654120 |  |  |  |  | 95213224260 |  |  |  |  | 2037420
|  | 5 | - | UPPER RIB | [5 empty] | 14 |  |  | 150 |  |  | 10500 |  |  |  | -1225 |  |  |  | -12862500 |  |  |  |  | 15756562500 |  |  |  |  | 19687500
|  | 1 | - | L_WEB | [5 empty] | 10 |  |  | 2604.3233 |  |  | 26043.2333 |  |  |  | 0 |  |  |  | 0 |  |  |  |  | 0 |  |  |  |  | 14671022137.8555
|  | 1 | - | R_WEB | [5 empty] | 10 |  |  | 2604.3233 |  |  | 26043.2333 |  |  |  | 0 |  |  |  | 0 |  |  |  |  | 0 |  |  |  |  | 14671022137.8555
|  | 5 | - | LOWER RIB | [5 empty] | 14 |  |  | 150 |  |  | 10500 |  |  |  | 1225 |  |  |  | 12862500 |  |  |  |  | 15756562500 |  |  |  |  | 19687500
|  | 1 | - | LOWER FLANGE | [5 empty] | 2340 |  |  | 21 |  |  | 49140 |  |  |  | 1310.5 |  |  |  | 64397970 |  |  |  |  | 84393539685 |  |  |  |  | 1805895
|  | 鋼断面合計 | [13 empty] | 177666.4666 | [7 empty] | -8256150 |  |  |  |  | 211119888945 |  |  |  |  | 29385262590.7109
2) 応力度の照査
(1) 合成前
|  | Is' = As·Y2 + ∑Is = | [8 empty] | 211119888945 |  |  |  |  | + | 29385262590.7109 | [6 empty] | = | 240505151535.711 | [5 empty] | mm⁴
|  | δs = ∑(A·Y)/ As = | [8 empty] | -8256150 |  |  |  |  | / | 177666.4666 |  |  |  |  | = | -46.4699 | [5 empty] | mm
|  | Is = Is' - As·δs² = | [8 empty] | 240505151535.711 |  |  |  |  | - | 177666.4666 |  |  |  |  | × | -46.4699 |  |  |  |  | = | 240121488742.515 |  |  |  |  | mm⁴
|  | Ysu = -H/2 - Tu - δs = | [9 empty] | -2600 |  |  |  | / 2 |  |  | - | 21 |  | - | -46.4699 |  |  |  |  | = | -1274.5301 |  |  |  |  | mm
|  | Ysl = Ysu + ( H + Tu + Tl ) = | [12 empty] | -1274.5301 |  |  |  |  | + | 2642 |  |  |  | = | 1367.4699 |  |  |  |  | mm
|  | F = b·h = ((UL2 + UR2 + B2) / 2 + Tw)·(H + Tu/2 +Tl/2) | [23 empty] | = | 5923460 |  |  |  |  | mm²
|  | σsu = Md·Ysu / Is = | [9 empty] | -11.7581 |  |  |  |  | N/㎟
|  | σsl = Md·Ysl / Is = | [9 empty] | 12.6155 |  |  |  |  | N/㎟
|  | τ = Sd / A(Web) + Mdt / (2·F·Tw) = | [15 empty] | 11.9156 |  |  |  |  | N/㎟
(2) 活荷重
|  | σsu = Ml·Ysu / Is = | [10 empty] | -17.7396 |  |  |  |  | N/㎟
|  | σsl = Ml·Ysl / Is = | [10 empty] | 19.0332 |  |  |  |  | N/㎟
|  | τ = Sl / A(Web) + Mlt / (2·F·Tw) = | [15 empty] | 9.4101 |  |  |  |  | N/㎟
| (3) せん断及びねじり | [40 empty] | * 許容せん断応力 (N/㎟)
|  | τ= ( Sd + Sl ) / Aw + ( Mdt + Mlt ) / ( 2 F Tw ) = | [22 empty] | 21.3256 |  |  |  | N/㎟ |  | < | τa = |  | 120 |  |  | N/㎟ |  | O.K. |  |  | 2 | SS400 | SM400 | SMA400 | SM400C-H | SM490 | SM490C-H | SM490Y | SM520 | SMA490 | SM520C-H | SM570 | SMA570 | SM570-H
[42 empty] | 40 | 80 | 80 | 80 | 80 | 105 | 105 | 120 | 120 | 120 | 120 | 145 | 145 | 145
| (4) 組合せ応力の検討 | [40 empty] | 40-75 | 75 | 75 | 75 | 80 | 100 | 105 | 115 | 115 | 115 | 120 | 140 | 140 | 145
|  | f = 0.65(φ/n)2 + 0.13(φ/n) + 1.0 | [39 empty] | 75-100 | 75 | 75 | 75 | 80 | 100 | 105 | 110 | 110 | 110 | 120 | 135 | 135 | 145
|  |  | = | 0.65 |  |  | × | ( | 0 |  | / | 6 |  | )2 | + | 0.13 |  |  | × | ( | 0 |  | / | 6 |  | ) | + | 1 |  | = | 1 | [10 empty] | * 許容引張応力 (N/㎟)
|  |  | ∵ φ = (σ₁- σ₂)/σ₁≒ 0 | [38 empty] | 2 | SS400 | SM400 | SMA400 | SM400C-H | SM490 | SM490C-H | SM490Y | SM520 | SMA490 | SM520C-H | SM570 | SMA570 | SM570-H
|  |  | ここに, |  |  |  | n : 縦リブによって区分されるPannelの数 | [34 empty] | 40 | 140 | 140 | 140 | 140 | 185 | 185 | 210 | 210 | 210 | 210 | 255 | 255 | 255
[7 empty] | f : 応力勾配係数 | [8 empty] | φ: 応力勾配 | [25 empty] | 40-75 | 125 | 125 | 125 | 140 | 175 | 185 | 195 | 195 | 195 | 210 | 245 | 245 | 255
[7 empty] | σ₁,σ₂: 補剛された版の両面の応力 | [34 empty] | 75-100 | 125 | 125 | 125 | 140 | 175 | 185 | 190 | 190 | 190 | 210 | 240 | 240 | 255
[10 empty] | (但し,σ₁≥ σ₂であり圧縮応力を正(+)にする.) | [31 empty] | * 許容圧縮応力 (N/㎟)
[42 empty] | 2 | SS400 | SM400 | SMA400 | SM400C-H | SM490 | SM490C-H | SM490Y | SM520 | SMA490 | SM520C-H | SM570 | SMA570 | SM570-H
|  | * 引張(下)フランジの許容応力度 | [14 empty] | ( | SMA490 |  |  |  | 使用 ) | [19 empty] | 40 | 140 | 140 | 140 | 140 | 185 | 185 | 210 | 210 | 210 | 210 | 255 | 255 | 255
|  |  |  | σta = |  |  | 210 |  |  |  | N/㎟ | [30 empty] | 40-75 | 125 | 125 | 125 | 140 | 175 | 185 | 195 | 195 | 195 | 210 | 245 | 245 | 255
|  | * 圧縮(上)フランジの許容応力度 | [14 empty] | ( | SMA490 |  |  |  | 使用 ) | [19 empty] | 75-100 | 125 | 125 | 125 | 140 | 175 | 185 | 190 | 190 | 190 | 210 | 240 | 240 | 255
|  |  |  | tu ≥ | [5 empty] | b |  |  |  |  | = |  |  |  | 2400 | [6 empty] | = |  | 18.1818 |  |  | mm | [10 empty] | * 補剛された板の局部座屈に対する許容応力 (N/㎟)
[9 empty] | 22 |  | ·f·n | [5 empty] | 22 |  | × | 1 |  |  | × | 6 | [17 empty] | 2 | SS400 | SM400 | SMA400 | SM400C-H | SM490 | SM490C-H | SM490Y | SM520 | SMA490 | SM520C-H | SM570 | SMA570 | SM570-H
[6 empty] | の場合 : σca = | [7 empty] | 210 |  |  |  | N/㎟ | [23 empty] | 2 | 28 | 28 | 28 | 28 | 24 | 24 | 22 | 22 | 22 | 22 | 22 | 22 | 22
[5 empty] | b |  |  |  | ＞ | tu ≥ | [5 empty] | b |  |  |  | = |  |  | 2400 | [6 empty] | = | 8.6957 |  | mm | [8 empty] | 3 | 2.6 | 2.6 | 2.6 | 2.6 | 3.9 | 3.9 | 4.6 | 4.6 | 4.6 | 4.6 | 6.9 | 6.9 | 6.9
|  |  |  | 22 |  | ·f·n | [8 empty] | 46 |  | ·f·n |  |  |  | 46 |  | × | 1 |  |  | × | 6 | [13 empty] | 4 | 56 | 56 | 56 | 56 | 48 | 48 | 46 | 46 | 46 | 46 | 40 | 40 | 40
[6 empty] | の場合 : σca = | [7 empty] | 210 |  |  | - | 4.6 |  | ( | b / (tu·f·n)- | [5 empty] | 22 |  | ) | = | 223.581 |  |  | N/㎟
[5 empty] | b |  |  |  | ＞ | tu ≥ | [5 empty] | b |  |  |  | = |  |  | 2400 | [6 empty] | = | 5 |  | mm
|  |  |  | 46 |  | ·f·n | [8 empty] | 80 |  | ·f·n |  |  |  | 80 |  | × | 1 |  |  | × | 6
[6 empty] | の場合 : σca = | [6 empty] | 210000 |  |  |  | × | { (tu·f·n) / b }² | [6 empty] | = | 578.8125 |  |  |  |  | N/㎟
|  |  |  | 使用 tu = |  |  |  |  | 21 |  |  | mm
|  |  |  | よって, σca = | [6 empty] | 210 |  |  |  | N/㎟
|  | 荷重の組合せ |  |  |  |  | 鋼げた | [19 empty] | (σ/σa)2 | [6 empty] | 備 考
[7 empty] | 作用応力度(N/㎟) | [9 empty] | 許容応力度(N/㎟) | [16 empty] | 安全率
[7 empty] | 上 縁 |  |  |  |  | 下 縁 |  |  |  |  | 上 縁 |  |  |  |  | 下 縁 |  |  |  |  | 上 縁 |  |  |  | 下 縁 |  |  | 上 縁 |  |  |  | 下 縁
|  | 1 |  |  |  |  | -11.7581 |  |  |  |  | 12.6155 |  |  |  |  | 210 |  |  |  |  | 210 |  |  |  |  | 0.003135 |  |  |  | 0.0036089 |  |  | 0.034717 |  |  |  | 0.035191
|  | 1+2 |  |  |  |  | -29.4977 |  |  |  |  | 31.6487 |  |  |  |  | 210 |  |  |  |  | 210 |  |  |  |  | 0.01973 |  |  |  | 0.022713 |  |  | 0.051313 |  |  |  | 0.054295
注) 引張応力度を正(+)、圧縮応力度を負(-)にしてある。
(5) 合成応力度の照査
( 上 縁 )
[5 empty] | ( | σ |  | 0 |  |  |  | τ |  | 0 |  | = | ( | -29.4977 |  |  |  |  | 0 |  | + | ( | 21.3256 |  |  |  |  | 0
[6 empty] | σa | [5 empty] | τa | [5 empty] | 210 | [8 empty] | 120
[16 empty] | = | 0.01973 |  |  |  | + | 0.031582 |  |  |  | = | 0.051313 |  |  |  |  | ＜ | 1.2 |  |  |  | O.K.
( 下 縁 )
[5 empty] | ( | σ |  | 0 |  |  |  | τ |  | 0 |  | = | ( | 31.6487 |  |  |  |  | 0 |  | + | ( | 21.3256 |  |  |  |  | 0
[6 empty] | σa | [5 empty] | τa | [5 empty] | 210 | [8 empty] | 120
[16 empty] | = | 0.022713 |  |  |  | + | 0.031582 |  |  |  | = | 0.054295 |  |  |  |  | ＜ | 1.2 |  |  |  | O.K.
< 断 面 - | [5 empty] | 5 |  | > : |  | 節点 |  | 8 |  | からの離隔距離 | [6 empty] | 0 |  |  | m
1) 断面仮定及び設計諸条件 | [24 empty] | 主部材使用鋼種 = | [6 empty] | SMA490 |  |  | AW
[30 empty] | H = |  | 2.6 |  | m
[30 empty] | UL2= |  | 1.2 |  | , | UR2= |  | 1.2 |  | m
[30 empty] | B2 = |  | 2.1 |  | m
上下フランジ全幅
[30 empty] | But= |  | 2.64 |  | , | Blt= |  | 2.34 |  | m
[12 empty] | 2 - 150 x 14 | [17 empty] | 上下フランジ有効幅
[30 empty] | Bue= |  | 2.195 |  | , | Ble= |  | 2.007 |  | m
|  |  | θL= |  | 3.3019 |  |  | ㅇ |  |  |  |  | 5 - 150 x 14 | [7 empty] | θR= |  | 3.3019 |  |  | ㅇ |  |  |  | Tu = |  | 0.028 |  | m
[30 empty] | Tl = |  | 0.028 |  | m
[30 empty] | Tw = |  | 0.01 |  | m
[30 empty] | U1 = |  | 0.12 |  | m
[30 empty] | B1 = |  | 0.12 |  | m
[30 empty] | RIB |  | 150 | x | 14 |  | mm | , | 150 | x | 14 | mm
|  |  | 区 分 | [24 empty] | 単 位 |  |  |  | 入力データ
|  |  | Es : 鋼のヤング係数 | [24 empty] | N/㎟ |  |  |  | 200000
|  |  | Md : 死荷重による曲げモーメント | [24 empty] | kN·m |  |  |  | -10227.611
|  |  | Ml : (活荷重+支点沈下)による曲げモーメント | [24 empty] | kN·m |  |  |  | -4543.348
|  |  | Sd : 死荷重によるせん断力 | [24 empty] | kN |  |  |  | -1453.346
|  |  | Sl : (活荷重+支点沈下)によるせん断力 | [24 empty] | kN |  |  |  | -732.386
|  |  | Mdt : 合成前死荷重によるねじりモーメント | [24 empty] | kN·m |  |  |  | 191.341
|  |  | Mlt : (活荷重+支点沈下)によるねじりモーメント | [24 empty] | kN·m |  |  |  | 402.356
断面諸元
|  | 断 面 | [7 empty] | B(mm) |  |  | H(mm) |  |  | A(mm²) |  |  |  | Y(mm) |  |  |  | A*Y( mm³) |  |  |  |  | A*Y2( mm⁴) |  |  |  |  | Ix( mm⁴)
|  | 1 | - | UPPER FLANGE | [5 empty] | 2195 |  |  | 28 |  |  | 61460 |  |  |  | -1314 |  |  |  | -80758440 |  |  |  |  | 106116590160 |  |  |  |  | 4015386.6667
|  | 2 | - | UPPER RIB | [5 empty] | 14 |  |  | 150 |  |  | 4200 |  |  |  | -1225 |  |  |  | -5145000 |  |  |  |  | 6302625000 |  |  |  |  | 7875000
|  | 1 | - | L_WEB | [5 empty] | 10 |  |  | 2604.3233 |  |  | 26043.2333 |  |  |  | 0 |  |  |  | 0 |  |  |  |  | 0 |  |  |  |  | 14671022137.8555
|  | 1 | - | R_WEB | [5 empty] | 10 |  |  | 2604.3233 |  |  | 26043.2333 |  |  |  | 0 |  |  |  | 0 |  |  |  |  | 0 |  |  |  |  | 14671022137.8555
|  | 5 | - | LOWER RIB | [5 empty] | 14 |  |  | 150 |  |  | 10500 |  |  |  | 1225 |  |  |  | 12862500 |  |  |  |  | 15756562500 |  |  |  |  | 19687500
|  | 1 | - | LOWER FLANGE | [5 empty] | 2007 |  |  | 28 |  |  | 56196 |  |  |  | 1314 |  |  |  | 73841544 |  |  |  |  | 97027788816 |  |  |  |  | 3671472
|  | 鋼断面合計 | [13 empty] | 184442.4666 | [7 empty] | 800604 |  |  |  |  | 225203566476 |  |  |  |  | 29377293634.3776
2) 応力度の照査
(1) 合成前
|  | Is' = As·Y2 + ∑Is = | [8 empty] | 225203566476 |  |  |  |  | + | 29377293634.3776 | [6 empty] | = | 254580860110.378 | [5 empty] | mm⁴
|  | δs = ∑(A·Y)/ As = | [8 empty] | 800604 |  |  |  |  | / | 184442.4666 |  |  |  |  | = | 4.3407 | [5 empty] | mm
|  | Is = Is' - As·δs² = | [8 empty] | 254580860110.378 |  |  |  |  | - | 184442.4666 |  |  |  |  | × | 4.3407 |  |  |  |  | = | 254577384952.098 |  |  |  |  | mm⁴
|  | Ysu = -H/2 - Tu - δs = | [9 empty] | -2600 |  |  |  | / 2 |  |  | - | 28 |  | - | 4.3407 |  |  |  |  | = | -1332.3407 |  |  |  |  | mm
|  | Ysl = Ysu + ( H + Tu + Tl ) = | [12 empty] | -1332.3407 |  |  |  |  | + | 2656 |  |  |  | = | 1323.6593 |  |  |  |  | mm
|  | F = b·h = ((UL2 + UR2 + B2) / 2 + Tw)·(H + Tu/2 +Tl/2) | [23 empty] | = | 5939280 |  |  |  |  | mm²
|  | σsu = Md·Ysu / Is = | [9 empty] | 53.5266 |  |  |  |  | N/㎟
|  | σsl = Md·Ysl / Is = | [9 empty] | -53.1778 |  |  |  |  | N/㎟
|  | τ = Sd / A(Web) + Mdt / (2·F·Tw) = | [15 empty] | 29.5134 |  |  |  |  | N/㎟
(2) 活荷重
|  | σsu = Ml·Ysu / Is = | [10 empty] | 23.7778 |  |  |  |  | N/㎟
|  | σsl = Ml·Ysl / Is = | [10 empty] | -23.6229 |  |  |  |  | N/㎟
|  | τ = Sl / A(Web) + Mlt / (2·F·Tw) = | [15 empty] | 17.4482 |  |  |  |  | N/㎟
| (3) せん断及びねじり | [40 empty] | * 許容せん断応力 (N/㎟)
|  | τ= ( Sd + Sl ) / Aw + ( Mdt + Mlt ) / ( 2 F Tw ) = | [22 empty] | 46.9616 |  |  |  | N/㎟ |  | < | τa = |  | 120 |  |  | N/㎟ |  | O.K. |  |  | 2 | SS400 | SM400 | SMA400 | SM400C-H | SM490 | SM490C-H | SM490Y | SM520 | SMA490 | SM520C-H | SM570 | SMA570 | SM570-H
[42 empty] | 40 | 80 | 80 | 80 | 80 | 105 | 105 | 120 | 120 | 120 | 120 | 145 | 145 | 145
| (4) 組合せ応力の検討 | [40 empty] | 40-75 | 75 | 75 | 75 | 80 | 100 | 105 | 115 | 115 | 115 | 120 | 140 | 140 | 145
|  | f = 0.65(φ/n)2 + 0.13(φ/n) + 1.0 | [39 empty] | 75-100 | 75 | 75 | 75 | 80 | 100 | 105 | 110 | 110 | 110 | 120 | 135 | 135 | 145
|  |  | = | 0.65 |  |  | × | ( | 0 |  | / | 6 |  | )2 | + | 0.13 |  |  | × | ( | 0 |  | / | 6 |  | ) | + | 1 |  | = | 1 | [10 empty] | * 許容引張応力 (N/㎟)
|  |  | ∵ φ = (σ₁- σ₂)/σ₁≒ 0 | [38 empty] | 2 | SS400 | SM400 | SMA400 | SM400C-H | SM490 | SM490C-H | SM490Y | SM520 | SMA490 | SM520C-H | SM570 | SMA570 | SM570-H
|  |  | ここに, |  |  |  | n : 縦リブによって区分されるPannelの数 | [34 empty] | 40 | 140 | 140 | 140 | 140 | 185 | 185 | 210 | 210 | 210 | 210 | 255 | 255 | 255
[7 empty] | f : 応力勾配係数 | [8 empty] | φ: 応力勾配 | [25 empty] | 40-75 | 125 | 125 | 125 | 140 | 175 | 185 | 195 | 195 | 195 | 210 | 245 | 245 | 255
[7 empty] | σ₁,σ₂: 補剛された版の両面の応力 | [34 empty] | 75-100 | 125 | 125 | 125 | 140 | 175 | 185 | 190 | 190 | 190 | 210 | 240 | 240 | 255
[10 empty] | (但し,σ₁≥ σ₂であり圧縮応力を正(+)にする.) | [31 empty] | * 許容圧縮応力 (N/㎟)
[42 empty] | 2 | SS400 | SM400 | SMA400 | SM400C-H | SM490 | SM490C-H | SM490Y | SM520 | SMA490 | SM520C-H | SM570 | SMA570 | SM570-H
|  | * 引張(下)フランジの許容応力度 | [14 empty] | ( | SMA490 |  |  |  | 使用 ) | [19 empty] | 40 | 140 | 140 | 140 | 140 | 185 | 185 | 210 | 210 | 210 | 210 | 255 | 255 | 255
|  |  |  | σta = |  |  | 210 |  |  |  | N/㎟ | [30 empty] | 40-75 | 125 | 125 | 125 | 140 | 175 | 185 | 195 | 195 | 195 | 210 | 245 | 245 | 255
|  | * 圧縮(上)フランジの許容応力度 | [14 empty] | ( | SMA490 |  |  |  | 使用 ) | [19 empty] | 75-100 | 125 | 125 | 125 | 140 | 175 | 185 | 190 | 190 | 190 | 210 | 240 | 240 | 255
|  |  |  | tu ≥ | [5 empty] | b |  |  |  |  | = |  |  |  | 2400 | [6 empty] | = |  | 36.3636 |  |  | mm | [10 empty] | * 補剛された板の局部座屈に対する許容応力 (N/㎟)
[9 empty] | 22 |  | ·f·n | [5 empty] | 22 |  | × | 1 |  |  | × | 3 | [17 empty] | 2 | SS400 | SM400 | SMA400 | SM400C-H | SM490 | SM490C-H | SM490Y | SM520 | SMA490 | SM520C-H | SM570 | SMA570 | SM570-H
[6 empty] | の場合 : σca = | [7 empty] | 210 |  |  |  | N/㎟ | [23 empty] | 2 | 28 | 28 | 28 | 28 | 24 | 24 | 22 | 22 | 22 | 22 | 22 | 22 | 22
[5 empty] | b |  |  |  | ＞ | tu ≥ | [5 empty] | b |  |  |  | = |  |  | 2400 | [6 empty] | = | 17.3913 |  | mm | [8 empty] | 3 | 2.6 | 2.6 | 2.6 | 2.6 | 3.9 | 3.9 | 4.6 | 4.6 | 4.6 | 4.6 | 6.9 | 6.9 | 6.9
|  |  |  | 22 |  | ·f·n | [8 empty] | 46 |  | ·f·n |  |  |  | 46 |  | × | 1 |  |  | × | 3 | [13 empty] | 4 | 56 | 56 | 56 | 56 | 48 | 48 | 46 | 46 | 46 | 46 | 40 | 40 | 40
[6 empty] | の場合 : σca = | [7 empty] | 210 |  |  | - | 4.6 |  | ( | b / (tu·f·n)- | [5 empty] | 22 |  | ) | = | 179.771 |  |  | N/㎟
[5 empty] | b |  |  |  | ＞ | tu ≥ | [5 empty] | b |  |  |  | = |  |  | 2400 | [6 empty] | = | 10 |  | mm
|  |  |  | 46 |  | ·f·n | [8 empty] | 80 |  | ·f·n |  |  |  | 80 |  | × | 1 |  |  | × | 3
[6 empty] | の場合 : σca = | [6 empty] | 210000 |  |  |  | × | { (tu·f·n) / b }² | [6 empty] | = | 257.25 |  |  |  |  | N/㎟
|  |  |  | 使用 tu = |  |  |  |  | 28 |  |  | mm
|  |  |  | よって, σca = | [6 empty] | 179.771 |  |  |  | N/㎟
|  | 荷重の組合せ |  |  |  |  | 鋼げた | [19 empty] | (σ/σa)2 | [6 empty] | 備 考
[7 empty] | 作用応力度(N/㎟) | [9 empty] | 許容応力度(N/㎟) | [16 empty] | 安全率
[7 empty] | 上 縁 |  |  |  |  | 下 縁 |  |  |  |  | 上 縁 |  |  |  |  | 下 縁 |  |  |  |  | 上 縁 |  |  |  | 下 縁 |  |  | 上 縁 |  |  |  | 下 縁
|  | 1 |  |  |  |  | 53.5266 |  |  |  |  | -53.1778 |  |  |  |  | 210 |  |  |  |  | 179.771 |  |  |  |  | 0.064968 |  |  |  | 0.087503 |  |  | 0.21812 |  |  |  | 0.24065
|  | 1+2 |  |  |  |  | 77.3044 |  |  |  |  | -76.8007 |  |  |  |  | 210 |  |  |  |  | 179.771 |  |  |  |  | 0.13551 |  |  |  | 0.18251 |  |  | 0.28866 |  |  |  | 0.33566
注) 引張応力度を正(+)、圧縮応力度を負(-)にしてある。
(5) 合成応力度の照査
( 上 縁 )
[5 empty] | ( | σ |  | 0 |  |  |  | τ |  | 0 |  | = | ( | 77.3044 |  |  |  |  | 0 |  | + | ( | 46.9616 |  |  |  |  | 0
[6 empty] | σa | [5 empty] | τa | [5 empty] | 210 | [8 empty] | 120
[16 empty] | = | 0.13551 |  |  |  | + | 0.15315 |  |  |  | = | 0.28866 |  |  |  |  | ＜ | 1.2 |  |  |  | O.K.
( 下 縁 )
[5 empty] | ( | σ |  | 0 |  |  |  | τ |  | 0 |  | = | ( | -76.8007 |  |  |  |  | 0 |  | + | ( | 46.9616 |  |  |  |  | 0
[6 empty] | σa | [5 empty] | τa | [5 empty] | 179.771 | [8 empty] | 120
[16 empty] | = | 0.18251 |  |  |  | + | 0.15315 |  |  |  | = | 0.33566 |  |  |  |  | ＜ | 1.2 |  |  |  | O.K.

## 4.6 追加断面照査(非合成)
4.6 断面計算
< 断 面 - | [5 empty] | 6 |  | > : |  | 節点 |  | 24 |  | からの離隔距離 | [6 empty] | 0.63 |  |  | m
1) 断面仮定及び設計諸条件 | [24 empty] | 主部材使用鋼種 = | [6 empty] | SMA490 |  |  | AW
[30 empty] | H = |  | 2.6 |  | m
[30 empty] | UL2= |  | 1.2 |  | , | UR2= |  | 1.2 |  | m
[30 empty] | B2 = |  | 2.1 |  | m
上下フランジ全幅
[30 empty] | But= |  | 2.64 |  | , | Blt= |  | 2.34 |  | m
[12 empty] | 5 - 150 x 14 | [17 empty] | 上下フランジ有効幅
[30 empty] | Bue= |  | 2.64 |  | , | Ble= |  | 2.34 |  | m
|  |  | θL= |  | 3.3019 |  |  | ㅇ |  |  |  |  | 2 - 150 x 14 | [7 empty] | θR= |  | 3.3019 |  |  | ㅇ |  |  |  | Tu = |  | 0.012 |  | m
[30 empty] | Tl = |  | 0.012 |  | m
[30 empty] | Tw = |  | 0.01 |  | m
[30 empty] | U1 = |  | 0.12 |  | m
[30 empty] | B1 = |  | 0.12 |  | m
[30 empty] | RIB |  | 150 | x | 14 |  | mm | , | 150 | x | 14 | mm
|  |  | 区 分 | [24 empty] | 単 位 |  |  |  | 入力データ
|  |  | Es : 鋼のヤング係数 | [24 empty] | N/㎟ |  |  |  | 200000
|  |  | Md : 死荷重による曲げモーメント | [24 empty] | kN·m |  |  |  | -3435.041
|  |  | Ml : (活荷重+支点沈下)による曲げモーメント | [24 empty] | kN·m |  |  |  | -2860.168
|  |  | Sd : 死荷重によるせん断力 | [24 empty] | kN |  |  |  | 1058.779
|  |  | Sl : (活荷重+支点沈下)によるせん断力 | [24 empty] | kN |  |  |  | 536.031
|  |  | Mdt : 合成前死荷重によるねじりモーメント | [24 empty] | kN·m |  |  |  | -49.816
|  |  | Mlt : (活荷重+支点沈下)によるねじりモーメント | [24 empty] | kN·m |  |  |  | -286.945
断面諸元
|  | 断 面 | [7 empty] | B(mm) |  |  | H(mm) |  |  | A(mm²) |  |  |  | Y(mm) |  |  |  | A*Y( mm³) |  |  |  |  | A*Y2( mm⁴) |  |  |  |  | Ix( mm⁴)
|  | 1 | - | UPPER FLANGE | [5 empty] | 2640 |  |  | 12 |  |  | 31680 |  |  |  | -1306 |  |  |  | -41374080 |  |  |  |  | 54034548480 |  |  |  |  | 380160
|  | 5 | - | UPPER RIB | [5 empty] | 14 |  |  | 150 |  |  | 10500 |  |  |  | -1225 |  |  |  | -12862500 |  |  |  |  | 15756562500 |  |  |  |  | 19687500
|  | 1 | - | L_WEB | [5 empty] | 10 |  |  | 2604.3233 |  |  | 26043.2333 |  |  |  | 0 |  |  |  | 0 |  |  |  |  | 0 |  |  |  |  | 14671022137.8555
|  | 1 | - | R_WEB | [5 empty] | 10 |  |  | 2604.3233 |  |  | 26043.2333 |  |  |  | 0 |  |  |  | 0 |  |  |  |  | 0 |  |  |  |  | 14671022137.8555
|  | 2 | - | LOWER RIB | [5 empty] | 14 |  |  | 150 |  |  | 4200 |  |  |  | 1225 |  |  |  | 5145000 |  |  |  |  | 6302625000 |  |  |  |  | 7875000
|  | 1 | - | LOWER FLANGE | [5 empty] | 2340 |  |  | 12 |  |  | 28080 |  |  |  | 1306 |  |  |  | 36672480 |  |  |  |  | 47894258880 |  |  |  |  | 336960
|  | 鋼断面合計 | [13 empty] | 126546.4666 | [7 empty] | -12419100 |  |  |  |  | 123987994860 |  |  |  |  | 29370323895.7109
2) 応力度の照査
(1) 合成前
|  | Is' = As·Y2 + ∑Is = | [8 empty] | 123987994860 |  |  |  |  | + | 29370323895.7109 | [6 empty] | = | 153358318755.711 | [5 empty] | mm⁴
|  | δs = ∑(A·Y)/ As = | [8 empty] | -12419100 |  |  |  |  | / | 126546.4666 |  |  |  |  | = | -98.1387 | [5 empty] | mm
|  | Is = Is' - As·δs² = | [8 empty] | 153358318755.711 |  |  |  |  | - | 126546.4666 |  |  |  |  | × | -98.1387 |  |  |  |  | = | 152139524987.797 |  |  |  |  | mm⁴
|  | Ysu = -H/2 - Tu - δs = | [9 empty] | -2600 |  |  |  | / 2 |  |  | - | 12 |  | - | -98.1387 |  |  |  |  | = | -1213.8613 |  |  |  |  | mm
|  | Ysl = Ysu + ( H + Tu + Tl ) = | [12 empty] | -1213.8613 |  |  |  |  | + | 2624 |  |  |  | = | 1410.1387 |  |  |  |  | mm
|  | F = b·h = ((UL2 + UR2 + B2) / 2 + Tw)·(H + Tu/2 +Tl/2) | [23 empty] | = | 5903120 |  |  |  |  | mm²
|  | σsu = Md·Ysu / Is = | [9 empty] | 27.4068 |  |  |  |  | N/㎟
|  | σsl = Md·Ysl / Is = | [9 empty] | -31.8384 |  |  |  |  | N/㎟
|  | τ = Sd / A(Web) + Mdt / (2·F·Tw) = | [15 empty] | 20.7493 |  |  |  |  | N/㎟
(2) 活荷重
|  | σsu = Ml·Ysu / Is = | [10 empty] | 22.8202 |  |  |  |  | N/㎟
|  | σsl = Ml·Ysl / Is = | [10 empty] | -26.5101 |  |  |  |  | N/㎟
|  | τ = Sl / A(Web) + Mlt / (2·F·Tw) = | [15 empty] | 12.7216 |  |  |  |  | N/㎟
| (3) せん断及びねじり | [40 empty] | * 許容せん断応力 (N/㎟)
|  | τ= ( Sd + Sl ) / Aw + ( Mdt + Mlt ) / ( 2 F Tw ) = | [22 empty] | 33.4709 |  |  |  | N/㎟ |  | < | τa = |  | 120 |  |  | N/㎟ |  | O.K. |  |  | 2 | SS400 | SM400 | SMA400 | SM400C-H | SM490 | SM490C-H | SM490Y | SM520 | SMA490 | SM520C-H | SM570 | SMA570 | SM570-H
[42 empty] | 40 | 80 | 80 | 80 | 80 | 105 | 105 | 120 | 120 | 120 | 120 | 145 | 145 | 145
| (4) 組合せ応力の検討 | [40 empty] | 40-75 | 75 | 75 | 75 | 80 | 100 | 105 | 115 | 115 | 115 | 120 | 140 | 140 | 145
|  | f = 0.65(φ/n)2 + 0.13(φ/n) + 1.0 | [39 empty] | 75-100 | 75 | 75 | 75 | 80 | 100 | 105 | 110 | 110 | 110 | 120 | 135 | 135 | 145
|  |  | = | 0.65 |  |  | × | ( | 0 |  | / | 6 |  | )2 | + | 0.13 |  |  | × | ( | 0 |  | / | 6 |  | ) | + | 1 |  | = | 1 | [10 empty] | * 許容引張応力 (N/㎟)
|  |  | ∵ φ = (σ₁- σ₂)/σ₁≒ 0 | [38 empty] | 2 | SS400 | SM400 | SMA400 | SM400C-H | SM490 | SM490C-H | SM490Y | SM520 | SMA490 | SM520C-H | SM570 | SMA570 | SM570-H
|  |  | ここに, |  |  |  | n : 縦リブによって区分されるPannelの数 | [34 empty] | 40 | 140 | 140 | 140 | 140 | 185 | 185 | 210 | 210 | 210 | 210 | 255 | 255 | 255
[7 empty] | f : 応力勾配係数 | [8 empty] | φ: 応力勾配 | [25 empty] | 40-75 | 125 | 125 | 125 | 140 | 175 | 185 | 195 | 195 | 195 | 210 | 245 | 245 | 255
[7 empty] | σ₁,σ₂: 補剛された版の両面の応力 | [34 empty] | 75-100 | 125 | 125 | 125 | 140 | 175 | 185 | 190 | 190 | 190 | 210 | 240 | 240 | 255
[10 empty] | (但し,σ₁≥ σ₂であり圧縮応力を正(+)にする.) | [31 empty] | * 許容圧縮応力 (N/㎟)
[42 empty] | 2 | SS400 | SM400 | SMA400 | SM400C-H | SM490 | SM490C-H | SM490Y | SM520 | SMA490 | SM520C-H | SM570 | SMA570 | SM570-H
|  | * 引張(下)フランジの許容応力度 | [14 empty] | ( | SMA490 |  |  |  | 使用 ) | [19 empty] | 40 | 140 | 140 | 140 | 140 | 185 | 185 | 210 | 210 | 210 | 210 | 255 | 255 | 255
|  |  |  | σta = |  |  | 210 |  |  |  | N/㎟ | [30 empty] | 40-75 | 125 | 125 | 125 | 140 | 175 | 185 | 195 | 195 | 195 | 210 | 245 | 245 | 255
|  | * 圧縮(上)フランジの許容応力度 | [14 empty] | ( | SMA490 |  |  |  | 使用 ) | [19 empty] | 75-100 | 125 | 125 | 125 | 140 | 175 | 185 | 190 | 190 | 190 | 210 | 240 | 240 | 255
|  |  |  | tu ≥ | [5 empty] | b |  |  |  |  | = |  |  |  | 2400 | [6 empty] | = |  | 18.1818 |  |  | mm | [10 empty] | * 補剛された板の局部座屈に対する許容応力 (N/㎟)
[9 empty] | 22 |  | ·f·n | [5 empty] | 22 |  | × | 1 |  |  | × | 6 | [17 empty] | 2 | SS400 | SM400 | SMA400 | SM400C-H | SM490 | SM490C-H | SM490Y | SM520 | SMA490 | SM520C-H | SM570 | SMA570 | SM570-H
[6 empty] | の場合 : σca = | [7 empty] | 210 |  |  |  | N/㎟ | [23 empty] | 2 | 28 | 28 | 28 | 28 | 24 | 24 | 22 | 22 | 22 | 22 | 22 | 22 | 22
[5 empty] | b |  |  |  | ＞ | tu ≥ | [5 empty] | b |  |  |  | = |  |  | 2400 | [6 empty] | = | 8.6957 |  | mm | [8 empty] | 3 | 2.6 | 2.6 | 2.6 | 2.6 | 3.9 | 3.9 | 4.6 | 4.6 | 4.6 | 4.6 | 6.9 | 6.9 | 6.9
|  |  |  | 22 |  | ·f·n | [8 empty] | 46 |  | ·f·n |  |  |  | 46 |  | × | 1 |  |  | × | 6 | [13 empty] | 4 | 56 | 56 | 56 | 56 | 48 | 48 | 46 | 46 | 46 | 46 | 40 | 40 | 40
[6 empty] | の場合 : σca = | [7 empty] | 210 |  |  | - | 4.6 |  | ( | b / (tu·f·n)- | [5 empty] | 22 |  | ) | = | 157.867 |  |  | N/㎟
[5 empty] | b |  |  |  | ＞ | tu ≥ | [5 empty] | b |  |  |  | = |  |  | 2400 | [6 empty] | = | 5 |  | mm
|  |  |  | 46 |  | ·f·n | [8 empty] | 80 |  | ·f·n |  |  |  | 80 |  | × | 1 |  |  | × | 6
[6 empty] | の場合 : σca = | [6 empty] | 210000 |  |  |  | × | { (tu·f·n) / b }² | [6 empty] | = | 189 |  |  |  |  | N/㎟
|  |  |  | 使用 tu = |  |  |  |  | 12 |  |  | mm
|  |  |  | よって, σca = | [6 empty] | 157.867 |  |  |  | N/㎟
|  | 荷重の組合せ |  |  |  |  | 鋼げた | [19 empty] | (σ/σa)2 | [6 empty] | 備 考
[7 empty] | 作用応力度(N/㎟) | [9 empty] | 許容応力度(N/㎟) | [16 empty] | 安全率
[7 empty] | 上 縁 |  |  |  |  | 下 縁 |  |  |  |  | 上 縁 |  |  |  |  | 下 縁 |  |  |  |  | 上 縁 |  |  |  | 下 縁 |  |  | 上 縁 |  |  |  | 下 縁
|  | 1 |  |  |  |  | 27.4068 |  |  |  |  | -31.8384 |  |  |  |  | 210 |  |  |  |  | 157.867 |  |  |  |  | 0.017033 |  |  |  | 0.040674 |  |  | 0.046931 |  |  |  | 0.070572
|  | 1+2 |  |  |  |  | 50.227 |  |  |  |  | -58.3485 |  |  |  |  | 210 |  |  |  |  | 157.867 |  |  |  |  | 0.057205 |  |  |  | 0.13661 |  |  | 0.135 |  |  |  | 0.21441
注) 引張応力度を正(+)、圧縮応力度を負(-)にしてある。
(5) 合成応力度の照査
( 上 縁 )
[5 empty] | ( | σ |  | 0 |  |  |  | τ |  | 0 |  | = | ( | 50.227 |  |  |  |  | 0 |  | + | ( | 33.4709 |  |  |  |  | 0
[6 empty] | σa | [5 empty] | τa | [5 empty] | 210 | [8 empty] | 120
[16 empty] | = | 0.057205 |  |  |  | + | 0.077799 |  |  |  | = | 0.135 |  |  |  |  | ＜ | 1.2 |  |  |  | O.K.
( 下 縁 )
[5 empty] | ( | σ |  | 0 |  |  |  | τ |  | 0 |  | = | ( | -58.3485 |  |  |  |  | 0 |  | + | ( | 33.4709 |  |  |  |  | 0
[6 empty] | σa | [5 empty] | τa | [5 empty] | 157.867 | [8 empty] | 120
[16 empty] | = | 0.13661 |  |  |  | + | 0.077799 |  |  |  | = | 0.21441 |  |  |  |  | ＜ | 1.2 |  |  |  | O.K.

## 4.7 現場継手(非合成)
4.7. 現場継手計算
| < J - |  |  | 1 |  | > : |  |  |  | 節点 |  | 18 |  | からの離隔距離 | [6 empty] | 0.638 |  |  | m
1) 断面仮定及び設計諸条件 | [24 empty] | 主部材使用鋼種 = | [6 empty] | SMA490 |  |  | AW
[30 empty] | H = |  | 2.6 |  | m
[30 empty] | UL2= |  | 1.2 |  | , | UR2= |  | 1.2 |  | m
[30 empty] | B2 = |  | 2.1 |  | m
上下フランジ全幅
[30 empty] | But= |  | 2.64 |  | , | Blt= |  | 2.34 |  | m
[12 empty] | 5 - 150 x 14 | [17 empty] | 上下フランジ有効幅
[30 empty] | Bue= |  | 2.64 |  | , | Ble= |  | 2.34 |  | m
|  |  | θL= |  | 3.3019 |  |  | ㅇ |  |  |  |  | 2 - 150 x 14 | [7 empty] | θR= |  | 3.3019 |  |  | ㅇ |  |  |  | Tu = |  | 0.012 |  | m
[30 empty] | Tl = |  | 0.012 |  | m
[30 empty] | Tw = |  | 0.01 |  | m
[30 empty] | U1 = |  | 0.12 |  | m
[30 empty] | B1 = |  | 0.12 |  | m
[30 empty] | RIB |  | 150 | x | 14 |  | mm | , | 150 | x | 14 | mm
|  |  | 区 分 | [24 empty] | 単 位 |  |  |  | 入力データ
|  |  | Es : 鋼のヤング係数 | [24 empty] | N/㎟ |  |  |  | 200000
|  |  | Md : 死荷重による曲げモーメント | [24 empty] | kN·m |  |  |  | 4978.602
|  |  | Ml : (活荷重+支点沈下)による曲げモーメント | [24 empty] | kN·m |  |  |  | 2979.459
|  |  | Sd : 死荷重によるせん断力 | [24 empty] | kN |  |  |  | 197.858
|  |  | Sl : (活荷重+支点沈下)によるせん断力 | [24 empty] | kN |  |  |  | 310.672
|  |  | Mdt : 合成前死荷重によるねじりモーメント | [24 empty] | kN·m |  |  |  | -265.832
|  |  | Mlt : (活荷重+支点沈下)によるねじりモーメント | [24 empty] | kN·m |  |  |  | -322.626
断面諸元
|  | 断 面 | [7 empty] | B(mm) |  |  | H(mm) |  |  | A(mm²) |  |  |  | Y(mm) |  |  |  | A*Y( mm³) |  |  |  |  | A*Y2( mm⁴) |  |  |  |  | Ix( mm⁴)
|  | 1 | - | UPPER FLANGE | [5 empty] | 2640 |  |  | 12 |  |  | 31680 |  |  |  | -1306 |  |  |  | -41374080 |  |  |  |  | 54034548480 |  |  |  |  | 380160
|  | 5 | - | UPPER RIB | [5 empty] | 14 |  |  | 150 |  |  | 10500 |  |  |  | -1225 |  |  |  | -12862500 |  |  |  |  | 15756562500 |  |  |  |  | 19687500
|  | 1 | - | L_WEB | [5 empty] | 10 |  |  | 2604.3233 |  |  | 26043.2333 |  |  |  | 0 |  |  |  | 0 |  |  |  |  | 0 |  |  |  |  | 14671022137.8555
|  | 1 | - | R_WEB | [5 empty] | 10 |  |  | 2604.3233 |  |  | 26043.2333 |  |  |  | 0 |  |  |  | 0 |  |  |  |  | 0 |  |  |  |  | 14671022137.8555
|  | 2 | - | LOWER RIB | [5 empty] | 14 |  |  | 150 |  |  | 4200 |  |  |  | 1225 |  |  |  | 5145000 |  |  |  |  | 6302625000 |  |  |  |  | 7875000
|  | 1 | - | LOWER FLANGE | [5 empty] | 2340 |  |  | 12 |  |  | 28080 |  |  |  | 1306 |  |  |  | 36672480 |  |  |  |  | 47894258880 |  |  |  |  | 336960
|  | 鋼断面合計 | [13 empty] | 126546.4666 | [7 empty] | -12419100 |  |  |  |  | 123987994860 |  |  |  |  | 29370323895.7109
2) 応力度の照査
(1) 合成前
|  | Is' = As·Y2 + ∑Is = | [8 empty] | 123987994860 |  |  |  |  | + | 29370323895.7109 | [6 empty] | = | 153358318755.711 | [5 empty] | mm⁴
|  | δs = ∑(A·Y)/ As = | [8 empty] | -12419100 |  |  |  |  | / | 126546.4666 |  |  |  |  | = | -98.1387 | [5 empty] | mm
|  | Is = Is' - As·δs² = | [8 empty] | 153358318755.711 |  |  |  |  | - | 126546.4666 |  |  |  |  | × | -98.1387 |  |  |  |  | = | 152139524987.797 |  |  |  |  | mm⁴
|  | Ysu = -H/2 - Tu - δs = | [9 empty] | -2600 |  |  |  | / 2 |  |  | - | 12 |  | - | -98.1387 |  |  |  |  | = | -1213.8613 |  |  |  |  | mm
|  | Ysl = Ysu + ( H + Tu + Tl ) = | [12 empty] | -1213.8613 |  |  |  |  | + | 2624 |  |  |  | = | 1410.1387 |  |  |  |  | mm
|  | F = b·h = ((UL2 + UR2 + B2) / 2 + Tw)·(H + Tu/2 +Tl/2) | [23 empty] | = | 5903120 |  |  |  |  | mm²
|  | σsu = Md·Ysu / Is = | [9 empty] | -39.7223 |  |  |  |  | N/㎟
|  | σsl = Md·Ysl / Is = | [9 empty] | 46.1453 |  |  |  |  | N/㎟
|  | τ = Sd / A(Web) + Mdt / (2·F·Tw) = | [15 empty] | 6.0503 |  |  |  |  | N/㎟
(2) 活荷重
|  | σsu = Ml·Ysu / Is = | [10 empty] | -23.7719 |  |  |  |  | N/㎟
|  | σsl = Ml·Ysl / Is = | [10 empty] | 27.6158 |  |  |  |  | N/㎟
|  | τ = Sl / A(Web) + Mlt / (2·F·Tw) = | [15 empty] | 8.6972 |  |  |  |  | N/㎟
| (3) せん断及びねじり | [40 empty] | * 許容せん断応力 (N/㎟)
|  | τ= ( Sd + Sl ) / Aw + ( Mdt + Mlt ) / ( 2 F Tw ) = | [22 empty] | 14.7475 |  |  |  | N/㎟ |  | < | τa = |  | 120 |  |  | N/㎟ |  | O.K. |  |  | 2 | SS400 | SM400 | SMA400 | SM400C-H | SM490 | SM490C-H | SM490Y | SM520 | SMA490 | SM520C-H | SM570 | SMA570 | SM570-H
[42 empty] | 40 | 80 | 80 | 80 | 80 | 105 | 105 | 120 | 120 | 120 | 120 | 145 | 145 | 145
| (4) 組合せ応力の検討 | [40 empty] | 40-75 | 75 | 75 | 75 | 80 | 100 | 105 | 115 | 115 | 115 | 120 | 140 | 140 | 145
|  | f = 0.65(φ/n)2 + 0.13(φ/n) + 1.0 | [39 empty] | 75-100 | 75 | 75 | 75 | 80 | 100 | 105 | 110 | 110 | 110 | 120 | 135 | 135 | 145
|  |  | = | 0.65 |  |  | × | ( | 0 |  | / | 6 |  | )2 | + | 0.13 |  |  | × | ( | 0 |  | / | 6 |  | ) | + | 1 |  | = | 1 | [10 empty] | * 許容引張応力 (N/㎟)
|  |  | ∵ φ = (σ₁- σ₂)/σ₁≒ 0 | [38 empty] | 2 | SS400 | SM400 | SMA400 | SM400C-H | SM490 | SM490C-H | SM490Y | SM520 | SMA490 | SM520C-H | SM570 | SMA570 | SM570-H
|  |  | ここに, |  |  |  | n : 縦リブによって区分されるPannelの数 | [34 empty] | 40 | 140 | 140 | 140 | 140 | 185 | 185 | 210 | 210 | 210 | 210 | 255 | 255 | 255
[7 empty] | f : 応力勾配係数 | [8 empty] | φ: 応力勾配 | [25 empty] | 40-75 | 125 | 125 | 125 | 140 | 175 | 185 | 195 | 195 | 195 | 210 | 245 | 245 | 255
[7 empty] | σ₁,σ₂: 補剛された版の両面の応力 | [34 empty] | 75-100 | 125 | 125 | 125 | 140 | 175 | 185 | 190 | 190 | 190 | 210 | 240 | 240 | 255
[10 empty] | (但し,σ₁≥ σ₂であり圧縮応力を正(+)にする.) | [31 empty] | * 許容圧縮応力 (N/㎟)
[42 empty] | 2 | SS400 | SM400 | SMA400 | SM400C-H | SM490 | SM490C-H | SM490Y | SM520 | SMA490 | SM520C-H | SM570 | SMA570 | SM570-H
|  | * 引張(下)フランジの許容応力度 | [14 empty] | ( | SMA490 |  |  |  | 使用 ) | [19 empty] | 40 | 140 | 140 | 140 | 140 | 185 | 185 | 210 | 210 | 210 | 210 | 255 | 255 | 255
|  |  |  | σta = |  |  | 210 |  |  |  | N/㎟ | [30 empty] | 40-75 | 125 | 125 | 125 | 140 | 175 | 185 | 195 | 195 | 195 | 210 | 245 | 245 | 255
|  | * 圧縮(上)フランジの許容応力度 | [14 empty] | ( | SMA490 |  |  |  | 使用 ) | [19 empty] | 75-100 | 125 | 125 | 125 | 140 | 175 | 185 | 190 | 190 | 190 | 210 | 240 | 240 | 255
|  |  |  | tu ≥ | [5 empty] | b |  |  |  |  | = |  |  |  | 2400 | [6 empty] | = |  | 18.1818 |  |  | mm | [10 empty] | * 補剛された板の局部座屈に対する許容応力 (N/㎟)
[9 empty] | 22 |  | ·f·n | [5 empty] | 22 |  | × | 1 |  |  | × | 6 | [17 empty] | 2 | SS400 | SM400 | SMA400 | SM400C-H | SM490 | SM490C-H | SM490Y | SM520 | SMA490 | SM520C-H | SM570 | SMA570 | SM570-H
[6 empty] | の場合 : σca = | [7 empty] | 210 |  |  |  | N/㎟ | [23 empty] | 2 | 28 | 28 | 28 | 28 | 24 | 24 | 22 | 22 | 22 | 22 | 22 | 22 | 22
[5 empty] | b |  |  |  | ＞ | tu ≥ | [5 empty] | b |  |  |  | = |  |  | 2400 | [6 empty] | = | 8.6957 |  | mm | [8 empty] | 3 | 2.6 | 2.6 | 2.6 | 2.6 | 3.9 | 3.9 | 4.6 | 4.6 | 4.6 | 4.6 | 6.9 | 6.9 | 6.9
|  |  |  | 22 |  | ·f·n | [8 empty] | 46 |  | ·f·n |  |  |  | 46 |  | × | 1 |  |  | × | 6 | [13 empty] | 4 | 56 | 56 | 56 | 56 | 48 | 48 | 46 | 46 | 46 | 46 | 40 | 40 | 40
[6 empty] | の場合 : σca = | [7 empty] | 210 |  |  | - | 4.6 |  | ( | b / (tu·f·n)- | [5 empty] | 22 |  | ) | = | 157.867 |  |  | N/㎟
[5 empty] | b |  |  |  | ＞ | tu ≥ | [5 empty] | b |  |  |  | = |  |  | 2400 | [6 empty] | = | 5 |  | mm
|  |  |  | 46 |  | ·f·n | [8 empty] | 80 |  | ·f·n |  |  |  | 80 |  | × | 1 |  |  | × | 6
[6 empty] | の場合 : σca = | [6 empty] | 210000 |  |  |  | × | { (tu·f·n) / b }² | [6 empty] | = | 189 |  |  |  |  | N/㎟
|  |  |  | 使用 tu = |  |  |  |  | 12 |  |  | mm
|  |  |  | よって, σca = | [6 empty] | 157.867 |  |  |  | N/㎟
|  | 荷重の組合せ |  |  |  |  | 鋼げた | [19 empty] | (σ/σa)2 | [6 empty] | 備 考
[7 empty] | 作用応力度(N/㎟) | [9 empty] | 許容応力度(N/㎟) | [16 empty] | 安全率
[7 empty] | 上 縁 |  |  |  |  | 下 縁 |  |  |  |  | 上 縁 |  |  |  |  | 下 縁 |  |  |  |  | 上 縁 |  |  |  | 下 縁 |  |  | 上 縁 |  |  |  | 下 縁
|  | 1 |  |  |  |  | -39.7223 |  |  |  |  | 46.1453 |  |  |  |  | 157.867 |  |  |  |  | 210 |  |  |  |  | 0.063312 |  |  |  | 0.048285 |  |  | 0.065854 |  |  |  | 0.050827
|  | 1+2 |  |  |  |  | -63.4942 |  |  |  |  | 73.761 |  |  |  |  | 157.867 |  |  |  |  | 210 |  |  |  |  | 0.16177 |  |  |  | 0.12337 |  |  | 0.17687 |  |  |  | 0.13848
注) 引張応力度を正(+)、圧縮応力度を負(-)にしてある。
(5) 合成応力度の照査
( 上 縁 )
[5 empty] | ( | σ |  | 0 |  |  |  | τ |  | 0 |  | = | ( | -63.4942 |  |  |  |  | 0 |  | + | ( | 14.7475 |  |  |  |  | 0
[6 empty] | σa | [5 empty] | τa | [5 empty] | 157.867 | [8 empty] | 120
[16 empty] | = | 0.16177 |  |  |  | + | 0.015103 |  |  |  | = | 0.17687 |  |  |  |  | ＜ | 1.2 |  |  |  | O.K.
( 下 縁 )
[5 empty] | ( | σ |  | 0 |  |  |  | τ |  | 0 |  | = | ( | 73.761 |  |  |  |  | 0 |  | + | ( | 14.7475 |  |  |  |  | 0
[6 empty] | σa | [5 empty] | τa | [5 empty] | 210 | [8 empty] | 120
[16 empty] | = | 0.12337 |  |  |  | + | 0.015103 |  |  |  | = | 0.13848 |  |  |  |  | ＜ | 1.2 |  |  |  | O.K.
| < J - |  |  | 2 |  | > : |  |  |  | 節点 |  | 19 |  | からの離隔距離 | [6 empty] | 4.462 |  |  | m
1) 断面仮定及び設計諸条件 | [24 empty] | 主部材使用鋼種 = | [6 empty] | SMA490 |  |  | AW
[30 empty] | H = |  | 2.6 |  | m
[30 empty] | UL2= |  | 1.2 |  | , | UR2= |  | 1.2 |  | m
[30 empty] | B2 = |  | 2.1 |  | m
上下フランジ全幅
[30 empty] | But= |  | 2.64 |  | , | Blt= |  | 2.34 |  | m
[12 empty] | 5 - 150 x 14 | [17 empty] | 上下フランジ有効幅
[30 empty] | Bue= |  | 2.64 |  | , | Ble= |  | 2.34 |  | m
|  |  | θL= |  | 3.3019 |  |  | ㅇ |  |  |  |  | 2 - 150 x 14 | [7 empty] | θR= |  | 3.3019 |  |  | ㅇ |  |  |  | Tu = |  | 0.015 |  | m
[30 empty] | Tl = |  | 0.015 |  | m
[30 empty] | Tw = |  | 0.01 |  | m
[30 empty] | U1 = |  | 0.12 |  | m
[30 empty] | B1 = |  | 0.12 |  | m
[30 empty] | RIB |  | 150 | x | 14 |  | mm | , | 150 | x | 14 | mm
|  |  | 区 分 | [24 empty] | 単 位 |  |  |  | 入力データ
|  |  | Es : 鋼のヤング係数 | [24 empty] | N/㎟ |  |  |  | 200000
|  |  | Md : 死荷重による曲げモーメント | [24 empty] | kN·m |  |  |  | 4125.47
|  |  | Ml : (活荷重+支点沈下)による曲げモーメント | [24 empty] | kN·m |  |  |  | 3482.271
|  |  | Sd : 死荷重によるせん断力 | [24 empty] | kN |  |  |  | -389.854
|  |  | Sl : (活荷重+支点沈下)によるせん断力 | [24 empty] | kN |  |  |  | -345.74
|  |  | Mdt : 合成前死荷重によるねじりモーメント | [24 empty] | kN·m |  |  |  | 31.163
|  |  | Mlt : (活荷重+支点沈下)によるねじりモーメント | [24 empty] | kN·m |  |  |  | 171.975
断面諸元
|  | 断 面 | [7 empty] | B(mm) |  |  | H(mm) |  |  | A(mm²) |  |  |  | Y(mm) |  |  |  | A*Y( mm³) |  |  |  |  | A*Y2( mm⁴) |  |  |  |  | Ix( mm⁴)
|  | 1 | - | UPPER FLANGE | [5 empty] | 2640 |  |  | 15 |  |  | 39600 |  |  |  | -1307.5 |  |  |  | -51777000 |  |  |  |  | 67698427500 |  |  |  |  | 742500
|  | 5 | - | UPPER RIB | [5 empty] | 14 |  |  | 150 |  |  | 10500 |  |  |  | -1225 |  |  |  | -12862500 |  |  |  |  | 15756562500 |  |  |  |  | 19687500
|  | 1 | - | L_WEB | [5 empty] | 10 |  |  | 2604.3233 |  |  | 26043.2333 |  |  |  | 0 |  |  |  | 0 |  |  |  |  | 0 |  |  |  |  | 14671022137.8555
|  | 1 | - | R_WEB | [5 empty] | 10 |  |  | 2604.3233 |  |  | 26043.2333 |  |  |  | 0 |  |  |  | 0 |  |  |  |  | 0 |  |  |  |  | 14671022137.8555
|  | 2 | - | LOWER RIB | [5 empty] | 14 |  |  | 150 |  |  | 4200 |  |  |  | 1225 |  |  |  | 5145000 |  |  |  |  | 6302625000 |  |  |  |  | 7875000
|  | 1 | - | LOWER FLANGE | [5 empty] | 2340 |  |  | 15 |  |  | 35100 |  |  |  | 1307.5 |  |  |  | 45893250 |  |  |  |  | 60005424375 |  |  |  |  | 658125
|  | 鋼断面合計 | [13 empty] | 141486.4666 | [7 empty] | -13601250 |  |  |  |  | 149763039375 |  |  |  |  | 29371007400.7109
2) 応力度の照査
(1) 合成前
|  | Is' = As·Y2 + ∑Is = | [8 empty] | 149763039375 |  |  |  |  | + | 29371007400.7109 | [6 empty] | = | 179134046775.711 | [5 empty] | mm⁴
|  | δs = ∑(A·Y)/ As = | [8 empty] | -13601250 |  |  |  |  | / | 141486.4666 |  |  |  |  | = | -96.1311 | [5 empty] | mm
|  | Is = Is' - As·δs² = | [8 empty] | 179134046775.711 |  |  |  |  | - | 141486.4666 |  |  |  |  | × | -96.1311 |  |  |  |  | = | 177826543619.797 |  |  |  |  | mm⁴
|  | Ysu = -H/2 - Tu - δs = | [9 empty] | -2600 |  |  |  | / 2 |  |  | - | 15 |  | - | -96.1311 |  |  |  |  | = | -1218.8689 |  |  |  |  | mm
|  | Ysl = Ysu + ( H + Tu + Tl ) = | [12 empty] | -1218.8689 |  |  |  |  | + | 2630 |  |  |  | = | 1411.1311 |  |  |  |  | mm
|  | F = b·h = ((UL2 + UR2 + B2) / 2 + Tw)·(H + Tu/2 +Tl/2) | [23 empty] | = | 5909900 |  |  |  |  | mm²
|  | σsu = Md·Ysu / Is = | [9 empty] | -28.277 |  |  |  |  | N/㎟
|  | σsl = Md·Ysl / Is = | [9 empty] | 32.7374 |  |  |  |  | N/㎟
|  | τ = Sd / A(Web) + Mdt / (2·F·Tw) = | [15 empty] | 7.7484 |  |  |  |  | N/㎟
(2) 活荷重
|  | σsu = Ml·Ysu / Is = | [10 empty] | -23.8684 |  |  |  |  | N/㎟
|  | σsl = Ml·Ysl / Is = | [10 empty] | 27.6333 |  |  |  |  | N/㎟
|  | τ = Sl / A(Web) + Mlt / (2·F·Tw) = | [15 empty] | 8.0928 |  |  |  |  | N/㎟
| (3) せん断及びねじり | [40 empty] | * 許容せん断応力 (N/㎟)
|  | τ= ( Sd + Sl ) / Aw + ( Mdt + Mlt ) / ( 2 F Tw ) = | [22 empty] | 15.8412 |  |  |  | N/㎟ |  | < | τa = |  | 120 |  |  | N/㎟ |  | O.K. |  |  | 2 | SS400 | SM400 | SMA400 | SM400C-H | SM490 | SM490C-H | SM490Y | SM520 | SMA490 | SM520C-H | SM570 | SMA570 | SM570-H
[42 empty] | 40 | 80 | 80 | 80 | 80 | 105 | 105 | 120 | 120 | 120 | 120 | 145 | 145 | 145
| (4) 組合せ応力の検討 | [40 empty] | 40-75 | 75 | 75 | 75 | 80 | 100 | 105 | 115 | 115 | 115 | 120 | 140 | 140 | 145
|  | f = 0.65(φ/n)2 + 0.13(φ/n) + 1.0 | [39 empty] | 75-100 | 75 | 75 | 75 | 80 | 100 | 105 | 110 | 110 | 110 | 120 | 135 | 135 | 145
|  |  | = | 0.65 |  |  | × | ( | 0 |  | / | 6 |  | )2 | + | 0.13 |  |  | × | ( | 0 |  | / | 6 |  | ) | + | 1 |  | = | 1 | [10 empty] | * 許容引張応力 (N/㎟)
|  |  | ∵ φ = (σ₁- σ₂)/σ₁≒ 0 | [38 empty] | 2 | SS400 | SM400 | SMA400 | SM400C-H | SM490 | SM490C-H | SM490Y | SM520 | SMA490 | SM520C-H | SM570 | SMA570 | SM570-H
|  |  | ここに, |  |  |  | n : 縦リブによって区分されるPannelの数 | [34 empty] | 40 | 140 | 140 | 140 | 140 | 185 | 185 | 210 | 210 | 210 | 210 | 255 | 255 | 255
[7 empty] | f : 応力勾配係数 | [8 empty] | φ: 応力勾配 | [25 empty] | 40-75 | 125 | 125 | 125 | 140 | 175 | 185 | 195 | 195 | 195 | 210 | 245 | 245 | 255
[7 empty] | σ₁,σ₂: 補剛された版の両面の応力 | [34 empty] | 75-100 | 125 | 125 | 125 | 140 | 175 | 185 | 190 | 190 | 190 | 210 | 240 | 240 | 255
[10 empty] | (但し,σ₁≥ σ₂であり圧縮応力を正(+)にする.) | [31 empty] | * 許容圧縮応力 (N/㎟)
[42 empty] | 2 | SS400 | SM400 | SMA400 | SM400C-H | SM490 | SM490C-H | SM490Y | SM520 | SMA490 | SM520C-H | SM570 | SMA570 | SM570-H
|  | * 引張(下)フランジの許容応力度 | [14 empty] | ( | SMA490 |  |  |  | 使用 ) | [19 empty] | 40 | 140 | 140 | 140 | 140 | 185 | 185 | 210 | 210 | 210 | 210 | 255 | 255 | 255
|  |  |  | σta = |  |  | 210 |  |  |  | N/㎟ | [30 empty] | 40-75 | 125 | 125 | 125 | 140 | 175 | 185 | 195 | 195 | 195 | 210 | 245 | 245 | 255
|  | * 圧縮(上)フランジの許容応力度 | [14 empty] | ( | SMA490 |  |  |  | 使用 ) | [19 empty] | 75-100 | 125 | 125 | 125 | 140 | 175 | 185 | 190 | 190 | 190 | 210 | 240 | 240 | 255
|  |  |  | tu ≥ | [5 empty] | b |  |  |  |  | = |  |  |  | 2400 | [6 empty] | = |  | 18.1818 |  |  | mm | [10 empty] | * 補剛された板の局部座屈に対する許容応力 (N/㎟)
[9 empty] | 22 |  | ·f·n | [5 empty] | 22 |  | × | 1 |  |  | × | 6 | [17 empty] | 2 | SS400 | SM400 | SMA400 | SM400C-H | SM490 | SM490C-H | SM490Y | SM520 | SMA490 | SM520C-H | SM570 | SMA570 | SM570-H
[6 empty] | の場合 : σca = | [7 empty] | 210 |  |  |  | N/㎟ | [23 empty] | 2 | 28 | 28 | 28 | 28 | 24 | 24 | 22 | 22 | 22 | 22 | 22 | 22 | 22
[5 empty] | b |  |  |  | ＞ | tu ≥ | [5 empty] | b |  |  |  | = |  |  | 2400 | [6 empty] | = | 8.6957 |  | mm | [8 empty] | 3 | 2.6 | 2.6 | 2.6 | 2.6 | 3.9 | 3.9 | 4.6 | 4.6 | 4.6 | 4.6 | 6.9 | 6.9 | 6.9
|  |  |  | 22 |  | ·f·n | [8 empty] | 46 |  | ·f·n |  |  |  | 46 |  | × | 1 |  |  | × | 6 | [13 empty] | 4 | 56 | 56 | 56 | 56 | 48 | 48 | 46 | 46 | 46 | 46 | 40 | 40 | 40
[6 empty] | の場合 : σca = | [7 empty] | 210 |  |  | - | 4.6 |  | ( | b / (tu·f·n)- | [5 empty] | 22 |  | ) | = | 188.533 |  |  | N/㎟
[5 empty] | b |  |  |  | ＞ | tu ≥ | [5 empty] | b |  |  |  | = |  |  | 2400 | [6 empty] | = | 5 |  | mm
|  |  |  | 46 |  | ·f·n | [8 empty] | 80 |  | ·f·n |  |  |  | 80 |  | × | 1 |  |  | × | 6
[6 empty] | の場合 : σca = | [6 empty] | 210000 |  |  |  | × | { (tu·f·n) / b }² | [6 empty] | = | 295.3125 |  |  |  |  | N/㎟
|  |  |  | 使用 tu = |  |  |  |  | 15 |  |  | mm
|  |  |  | よって, σca = | [6 empty] | 188.533 |  |  |  | N/㎟
|  | 荷重の組合せ |  |  |  |  | 鋼げた | [19 empty] | (σ/σa)2 | [6 empty] | 備 考
[7 empty] | 作用応力度(N/㎟) | [9 empty] | 許容応力度(N/㎟) | [16 empty] | 安全率
[7 empty] | 上 縁 |  |  |  |  | 下 縁 |  |  |  |  | 上 縁 |  |  |  |  | 下 縁 |  |  |  |  | 上 縁 |  |  |  | 下 縁 |  |  | 上 縁 |  |  |  | 下 縁
|  | 1 |  |  |  |  | -28.277 |  |  |  |  | 32.7374 |  |  |  |  | 188.533 |  |  |  |  | 210 |  |  |  |  | 0.022495 |  |  |  | 0.024302 |  |  | 0.026665 |  |  |  | 0.028472
|  | 1+2 |  |  |  |  | -52.1454 |  |  |  |  | 60.3707 |  |  |  |  | 188.533 |  |  |  |  | 210 |  |  |  |  | 0.076499 |  |  |  | 0.082645 |  |  | 0.093926 |  |  |  | 0.10007
注) 引張応力度を正(+)、圧縮応力度を負(-)にしてある。
(5) 合成応力度の照査
( 上 縁 )
[5 empty] | ( | σ |  | 0 |  |  |  | τ |  | 0 |  | = | ( | -52.1454 |  |  |  |  | 0 |  | + | ( | 15.8412 |  |  |  |  | 0
[6 empty] | σa | [5 empty] | τa | [5 empty] | 188.533 | [8 empty] | 120
[16 empty] | = | 0.076499 |  |  |  | + | 0.017427 |  |  |  | = | 0.093926 |  |  |  |  | ＜ | 1.2 |  |  |  | O.K.
( 下 縁 )
[5 empty] | ( | σ |  | 0 |  |  |  | τ |  | 0 |  | = | ( | 60.3707 |  |  |  |  | 0 |  | + | ( | 15.8412 |  |  |  |  | 0
[6 empty] | σa | [5 empty] | τa | [5 empty] | 210 | [8 empty] | 120
[16 empty] | = | 0.082645 |  |  |  | + | 0.017427 |  |  |  | = | 0.10007 |  |  |  |  | ＜ | 1.2 |  |  |  | O.K.
| < J - |  |  | 3 |  | > : |  |  |  | 節点 |  | 21 |  | からの離隔距離 | [6 empty] | 4.45 |  |  | m
1) 断面仮定及び設計諸条件 | [24 empty] | 主部材使用鋼種 = | [6 empty] | SMA490 |  |  | AW
[30 empty] | H = |  | 2.6 |  | m
[30 empty] | UL2= |  | 1.2 |  | , | UR2= |  | 1.2 |  | m
[30 empty] | B2 = |  | 2.1 |  | m
上下フランジ全幅
[30 empty] | But= |  | 2.64 |  | , | Blt= |  | 2.34 |  | m
[12 empty] | 2 - 150 x 14 | [17 empty] | 上下フランジ有効幅
[30 empty] | Bue= |  | 2.195 |  | , | Ble= |  | 2.007 |  | m
|  |  | θL= |  | 3.3019 |  |  | ㅇ |  |  |  |  | 5 - 150 x 14 | [7 empty] | θR= |  | 3.3019 |  |  | ㅇ |  |  |  | Tu = |  | 0.021 |  | m
[30 empty] | Tl = |  | 0.021 |  | m
[30 empty] | Tw = |  | 0.01 |  | m
[30 empty] | U1 = |  | 0.12 |  | m
[30 empty] | B1 = |  | 0.12 |  | m
[30 empty] | RIB |  | 150 | x | 14 |  | mm | , | 150 | x | 14 | mm
|  |  | 区 分 | [24 empty] | 単 位 |  |  |  | 入力データ
|  |  | Es : 鋼のヤング係数 | [24 empty] | N/㎟ |  |  |  | 200000
|  |  | Md : 死荷重による曲げモーメント | [24 empty] | kN·m |  |  |  | -3321.204
|  |  | Ml : (活荷重+支点沈下)による曲げモーメント | [24 empty] | kN·m |  |  |  | -2712.601
|  |  | Sd : 死荷重によるせん断力 | [24 empty] | kN |  |  |  | -1068.806
|  |  | Sl : (活荷重+支点沈下)によるせん断力 | [24 empty] | kN |  |  |  | -531.592
|  |  | Mdt : 合成前死荷重によるねじりモーメント | [24 empty] | kN·m |  |  |  | 282.039
|  |  | Mlt : (活荷重+支点沈下)によるねじりモーメント | [24 empty] | kN·m |  |  |  | 434.84
断面諸元
|  | 断 面 | [7 empty] | B(mm) |  |  | H(mm) |  |  | A(mm²) |  |  |  | Y(mm) |  |  |  | A*Y( mm³) |  |  |  |  | A*Y2( mm⁴) |  |  |  |  | Ix( mm⁴)
|  | 1 | - | UPPER FLANGE | [5 empty] | 2195 |  |  | 21 |  |  | 46095 |  |  |  | -1310.5 |  |  |  | -60407497.5 |  |  |  |  | 79164025473.75 |  |  |  |  | 1693991.25
|  | 2 | - | UPPER RIB | [5 empty] | 14 |  |  | 150 |  |  | 4200 |  |  |  | -1225 |  |  |  | -5145000 |  |  |  |  | 6302625000 |  |  |  |  | 7875000
|  | 1 | - | L_WEB | [5 empty] | 10 |  |  | 2604.3233 |  |  | 26043.2333 |  |  |  | 0 |  |  |  | 0 |  |  |  |  | 0 |  |  |  |  | 14671022137.8555
|  | 1 | - | R_WEB | [5 empty] | 10 |  |  | 2604.3233 |  |  | 26043.2333 |  |  |  | 0 |  |  |  | 0 |  |  |  |  | 0 |  |  |  |  | 14671022137.8555
|  | 5 | - | LOWER RIB | [5 empty] | 14 |  |  | 150 |  |  | 10500 |  |  |  | 1225 |  |  |  | 12862500 |  |  |  |  | 15756562500 |  |  |  |  | 19687500
|  | 1 | - | LOWER FLANGE | [5 empty] | 2007 |  |  | 21 |  |  | 42147 |  |  |  | 1310.5 |  |  |  | 55233643.5 |  |  |  |  | 72383689806.75 |  |  |  |  | 1548902.25
|  | 鋼断面合計 | [13 empty] | 155028.4666 | [7 empty] | 2543646 |  |  |  |  | 173606902780.5 |  |  |  |  | 29372849669.2109
2) 応力度の照査
(1) 合成前
|  | Is' = As·Y2 + ∑Is = | [8 empty] | 173606902780.5 |  |  |  |  | + | 29372849669.2109 | [6 empty] | = | 202979752449.711 | [5 empty] | mm⁴
|  | δs = ∑(A·Y)/ As = | [8 empty] | 2543646 |  |  |  |  | / | 155028.4666 |  |  |  |  | = | 16.4076 | [5 empty] | mm
|  | Is = Is' - As·δs² = | [8 empty] | 202979752449.711 |  |  |  |  | - | 155028.4666 |  |  |  |  | × | 16.4076 |  |  |  |  | = | 202938017308.312 |  |  |  |  | mm⁴
|  | Ysu = -H/2 - Tu - δs = | [9 empty] | -2600 |  |  |  | / 2 |  |  | - | 21 |  | - | 16.4076 |  |  |  |  | = | -1337.4076 |  |  |  |  | mm
|  | Ysl = Ysu + ( H + Tu + Tl ) = | [12 empty] | -1337.4076 |  |  |  |  | + | 2642 |  |  |  | = | 1304.5924 |  |  |  |  | mm
|  | F = b·h = ((UL2 + UR2 + B2) / 2 + Tw)·(H + Tu/2 +Tl/2) | [23 empty] | = | 5923460 |  |  |  |  | mm²
|  | σsu = Md·Ysu / Is = | [9 empty] | 21.8875 |  |  |  |  | N/㎟
|  | σsl = Md·Ysl / Is = | [9 empty] | -21.3504 |  |  |  |  | N/㎟
|  | τ = Sd / A(Web) + Mdt / (2·F·Tw) = | [15 empty] | 22.9005 |  |  |  |  | N/㎟
(2) 活荷重
|  | σsu = Ml·Ysu / Is = | [10 empty] | 17.8767 |  |  |  |  | N/㎟
|  | σsl = Ml·Ysl / Is = | [10 empty] | -17.438 |  |  |  |  | N/㎟
|  | τ = Sl / A(Web) + Mlt / (2·F·Tw) = | [15 empty] | 13.8764 |  |  |  |  | N/㎟
| (3) せん断及びねじり | [40 empty] | * 許容せん断応力 (N/㎟)
|  | τ= ( Sd + Sl ) / Aw + ( Mdt + Mlt ) / ( 2 F Tw ) = | [22 empty] | 36.777 |  |  |  | N/㎟ |  | < | τa = |  | 120 |  |  | N/㎟ |  | O.K. |  |  | 2 | SS400 | SM400 | SMA400 | SM400C-H | SM490 | SM490C-H | SM490Y | SM520 | SMA490 | SM520C-H | SM570 | SMA570 | SM570-H
[42 empty] | 40 | 80 | 80 | 80 | 80 | 105 | 105 | 120 | 120 | 120 | 120 | 145 | 145 | 145
| (4) 組合せ応力の検討 | [40 empty] | 40-75 | 75 | 75 | 75 | 80 | 100 | 105 | 115 | 115 | 115 | 120 | 140 | 140 | 145
|  | f = 0.65(φ/n)2 + 0.13(φ/n) + 1.0 | [39 empty] | 75-100 | 75 | 75 | 75 | 80 | 100 | 105 | 110 | 110 | 110 | 120 | 135 | 135 | 145
|  |  | = | 0.65 |  |  | × | ( | 0 |  | / | 6 |  | )2 | + | 0.13 |  |  | × | ( | 0 |  | / | 6 |  | ) | + | 1 |  | = | 1 | [10 empty] | * 許容引張応力 (N/㎟)
|  |  | ∵ φ = (σ₁- σ₂)/σ₁≒ 0 | [38 empty] | 2 | SS400 | SM400 | SMA400 | SM400C-H | SM490 | SM490C-H | SM490Y | SM520 | SMA490 | SM520C-H | SM570 | SMA570 | SM570-H
|  |  | ここに, |  |  |  | n : 縦リブによって区分されるPannelの数 | [34 empty] | 40 | 140 | 140 | 140 | 140 | 185 | 185 | 210 | 210 | 210 | 210 | 255 | 255 | 255
[7 empty] | f : 応力勾配係数 | [8 empty] | φ: 応力勾配 | [25 empty] | 40-75 | 125 | 125 | 125 | 140 | 175 | 185 | 195 | 195 | 195 | 210 | 245 | 245 | 255
[7 empty] | σ₁,σ₂: 補剛された版の両面の応力 | [34 empty] | 75-100 | 125 | 125 | 125 | 140 | 175 | 185 | 190 | 190 | 190 | 210 | 240 | 240 | 255
[10 empty] | (但し,σ₁≥ σ₂であり圧縮応力を正(+)にする.) | [31 empty] | * 許容圧縮応力 (N/㎟)
[42 empty] | 2 | SS400 | SM400 | SMA400 | SM400C-H | SM490 | SM490C-H | SM490Y | SM520 | SMA490 | SM520C-H | SM570 | SMA570 | SM570-H
|  | * 引張(下)フランジの許容応力度 | [14 empty] | ( | SMA490 |  |  |  | 使用 ) | [19 empty] | 40 | 140 | 140 | 140 | 140 | 185 | 185 | 210 | 210 | 210 | 210 | 255 | 255 | 255
|  |  |  | σta = |  |  | 210 |  |  |  | N/㎟ | [30 empty] | 40-75 | 125 | 125 | 125 | 140 | 175 | 185 | 195 | 195 | 195 | 210 | 245 | 245 | 255
|  | * 圧縮(上)フランジの許容応力度 | [14 empty] | ( | SMA490 |  |  |  | 使用 ) | [19 empty] | 75-100 | 125 | 125 | 125 | 140 | 175 | 185 | 190 | 190 | 190 | 210 | 240 | 240 | 255
|  |  |  | tu ≥ | [5 empty] | b |  |  |  |  | = |  |  |  | 2400 | [6 empty] | = |  | 36.3636 |  |  | mm | [10 empty] | * 補剛された板の局部座屈に対する許容応力 (N/㎟)
[9 empty] | 22 |  | ·f·n | [5 empty] | 22 |  | × | 1 |  |  | × | 3 | [17 empty] | 2 | SS400 | SM400 | SMA400 | SM400C-H | SM490 | SM490C-H | SM490Y | SM520 | SMA490 | SM520C-H | SM570 | SMA570 | SM570-H
[6 empty] | の場合 : σca = | [7 empty] | 210 |  |  |  | N/㎟ | [23 empty] | 2 | 28 | 28 | 28 | 28 | 24 | 24 | 22 | 22 | 22 | 22 | 22 | 22 | 22
[5 empty] | b |  |  |  | ＞ | tu ≥ | [5 empty] | b |  |  |  | = |  |  | 2400 | [6 empty] | = | 17.3913 |  | mm | [8 empty] | 3 | 2.6 | 2.6 | 2.6 | 2.6 | 3.9 | 3.9 | 4.6 | 4.6 | 4.6 | 4.6 | 6.9 | 6.9 | 6.9
|  |  |  | 22 |  | ·f·n | [8 empty] | 46 |  | ·f·n |  |  |  | 46 |  | × | 1 |  |  | × | 3 | [13 empty] | 4 | 56 | 56 | 56 | 56 | 48 | 48 | 46 | 46 | 46 | 46 | 40 | 40 | 40
[6 empty] | の場合 : σca = | [7 empty] | 210 |  |  | - | 4.6 |  | ( | b / (tu·f·n)- | [5 empty] | 22 |  | ) | = | 135.962 |  |  | N/㎟
[5 empty] | b |  |  |  | ＞ | tu ≥ | [5 empty] | b |  |  |  | = |  |  | 2400 | [6 empty] | = | 10 |  | mm
|  |  |  | 46 |  | ·f·n | [8 empty] | 80 |  | ·f·n |  |  |  | 80 |  | × | 1 |  |  | × | 3
[6 empty] | の場合 : σca = | [6 empty] | 210000 |  |  |  | × | { (tu·f·n) / b }² | [6 empty] | = | 144.7031 |  |  |  |  | N/㎟
|  |  |  | 使用 tu = |  |  |  |  | 21 |  |  | mm
|  |  |  | よって, σca = | [6 empty] | 135.962 |  |  |  | N/㎟
|  | 荷重の組合せ |  |  |  |  | 鋼げた | [19 empty] | (σ/σa)2 | [6 empty] | 備 考
[7 empty] | 作用応力度(N/㎟) | [9 empty] | 許容応力度(N/㎟) | [16 empty] | 安全率
[7 empty] | 上 縁 |  |  |  |  | 下 縁 |  |  |  |  | 上 縁 |  |  |  |  | 下 縁 |  |  |  |  | 上 縁 |  |  |  | 下 縁 |  |  | 上 縁 |  |  |  | 下 縁
|  | 1 |  |  |  |  | 21.8875 |  |  |  |  | -21.3504 |  |  |  |  | 210 |  |  |  |  | 135.962 |  |  |  |  | 0.010863 |  |  |  | 0.024659 |  |  | 0.047282 |  |  |  | 0.061078
|  | 1+2 |  |  |  |  | 39.7641 |  |  |  |  | -38.7885 |  |  |  |  | 210 |  |  |  |  | 135.962 |  |  |  |  | 0.035855 |  |  |  | 0.08139 |  |  | 0.12978 |  |  |  | 0.17532
注) 引張応力度を正(+)、圧縮応力度を負(-)にしてある。
(5) 合成応力度の照査
( 上 縁 )
[5 empty] | ( | σ |  | 0 |  |  |  | τ |  | 0 |  | = | ( | 39.7641 |  |  |  |  | 0 |  | + | ( | 36.777 |  |  |  |  | 0
[6 empty] | σa | [5 empty] | τa | [5 empty] | 210 | [8 empty] | 120
[16 empty] | = | 0.035855 |  |  |  | + | 0.093927 |  |  |  | = | 0.12978 |  |  |  |  | ＜ | 1.2 |  |  |  | O.K.
( 下 縁 )
[5 empty] | ( | σ |  | 0 |  |  |  | τ |  | 0 |  | = | ( | -38.7885 |  |  |  |  | 0 |  | + | ( | 36.777 |  |  |  |  | 0
[6 empty] | σa | [5 empty] | τa | [5 empty] | 135.962 | [8 empty] | 120
[16 empty] | = | 0.08139 |  |  |  | + | 0.093927 |  |  |  | = | 0.17532 |  |  |  |  | ＜ | 1.2 |  |  |  | O.K.
| < J - |  |  | 4 |  | > : |  |  |  | 節点 |  | 24 |  | からの離隔距離 | [6 empty] | 0.63 |  |  | m
1) 断面仮定及び設計諸条件 | [24 empty] | 主部材使用鋼種 = | [6 empty] | SMA490 |  |  | AW
[30 empty] | H = |  | 2.6 |  | m
[30 empty] | UL2= |  | 1.2 |  | , | UR2= |  | 1.2 |  | m
[30 empty] | B2 = |  | 2.1 |  | m
上下フランジ全幅
[30 empty] | But= |  | 2.64 |  | , | Blt= |  | 2.34 |  | m
[12 empty] | 2 - 150 x 14 | [17 empty] | 上下フランジ有効幅
[30 empty] | Bue= |  | 2.195 |  | , | Ble= |  | 2.007 |  | m
|  |  | θL= |  | 3.3019 |  |  | ㅇ |  |  |  |  | 5 - 150 x 14 | [7 empty] | θR= |  | 3.3019 |  |  | ㅇ |  |  |  | Tu = |  | 0.021 |  | m
[30 empty] | Tl = |  | 0.021 |  | m
[30 empty] | Tw = |  | 0.01 |  | m
[30 empty] | U1 = |  | 0.12 |  | m
[30 empty] | B1 = |  | 0.12 |  | m
[30 empty] | RIB |  | 150 | x | 14 |  | mm | , | 150 | x | 14 | mm
|  |  | 区 分 | [24 empty] | 単 位 |  |  |  | 入力データ
|  |  | Es : 鋼のヤング係数 | [24 empty] | N/㎟ |  |  |  | 200000
|  |  | Md : 死荷重による曲げモーメント | [24 empty] | kN·m |  |  |  | -3435.041
|  |  | Ml : (活荷重+支点沈下)による曲げモーメント | [24 empty] | kN·m |  |  |  | -2860.168
|  |  | Sd : 死荷重によるせん断力 | [24 empty] | kN |  |  |  | 1058.779
|  |  | Sl : (活荷重+支点沈下)によるせん断力 | [24 empty] | kN |  |  |  | 536.031
|  |  | Mdt : 合成前死荷重によるねじりモーメント | [24 empty] | kN·m |  |  |  | -49.816
|  |  | Mlt : (活荷重+支点沈下)によるねじりモーメント | [24 empty] | kN·m |  |  |  | -286.945
断面諸元
|  | 断 面 | [7 empty] | B(mm) |  |  | H(mm) |  |  | A(mm²) |  |  |  | Y(mm) |  |  |  | A*Y( mm³) |  |  |  |  | A*Y2( mm⁴) |  |  |  |  | Ix( mm⁴)
|  | 1 | - | UPPER FLANGE | [5 empty] | 2195 |  |  | 21 |  |  | 46095 |  |  |  | -1310.5 |  |  |  | -60407497.5 |  |  |  |  | 79164025473.75 |  |  |  |  | 1693991.25
|  | 2 | - | UPPER RIB | [5 empty] | 14 |  |  | 150 |  |  | 4200 |  |  |  | -1225 |  |  |  | -5145000 |  |  |  |  | 6302625000 |  |  |  |  | 7875000
|  | 1 | - | L_WEB | [5 empty] | 10 |  |  | 2604.3233 |  |  | 26043.2333 |  |  |  | 0 |  |  |  | 0 |  |  |  |  | 0 |  |  |  |  | 14671022137.8555
|  | 1 | - | R_WEB | [5 empty] | 10 |  |  | 2604.3233 |  |  | 26043.2333 |  |  |  | 0 |  |  |  | 0 |  |  |  |  | 0 |  |  |  |  | 14671022137.8555
|  | 5 | - | LOWER RIB | [5 empty] | 14 |  |  | 150 |  |  | 10500 |  |  |  | 1225 |  |  |  | 12862500 |  |  |  |  | 15756562500 |  |  |  |  | 19687500
|  | 1 | - | LOWER FLANGE | [5 empty] | 2007 |  |  | 21 |  |  | 42147 |  |  |  | 1310.5 |  |  |  | 55233643.5 |  |  |  |  | 72383689806.75 |  |  |  |  | 1548902.25
|  | 鋼断面合計 | [13 empty] | 155028.4666 | [7 empty] | 2543646 |  |  |  |  | 173606902780.5 |  |  |  |  | 29372849669.2109
2) 応力度の照査
(1) 合成前
|  | Is' = As·Y2 + ∑Is = | [8 empty] | 173606902780.5 |  |  |  |  | + | 29372849669.2109 | [6 empty] | = | 202979752449.711 | [5 empty] | mm⁴
|  | δs = ∑(A·Y)/ As = | [8 empty] | 2543646 |  |  |  |  | / | 155028.4666 |  |  |  |  | = | 16.4076 | [5 empty] | mm
|  | Is = Is' - As·δs² = | [8 empty] | 202979752449.711 |  |  |  |  | - | 155028.4666 |  |  |  |  | × | 16.4076 |  |  |  |  | = | 202938017308.312 |  |  |  |  | mm⁴
|  | Ysu = -H/2 - Tu - δs = | [9 empty] | -2600 |  |  |  | / 2 |  |  | - | 21 |  | - | 16.4076 |  |  |  |  | = | -1337.4076 |  |  |  |  | mm
|  | Ysl = Ysu + ( H + Tu + Tl ) = | [12 empty] | -1337.4076 |  |  |  |  | + | 2642 |  |  |  | = | 1304.5924 |  |  |  |  | mm
|  | F = b·h = ((UL2 + UR2 + B2) / 2 + Tw)·(H + Tu/2 +Tl/2) | [23 empty] | = | 5923460 |  |  |  |  | mm²
|  | σsu = Md·Ysu / Is = | [9 empty] | 22.6377 |  |  |  |  | N/㎟
|  | σsl = Md·Ysl / Is = | [9 empty] | -22.0823 |  |  |  |  | N/㎟
|  | τ = Sd / A(Web) + Mdt / (2·F·Tw) = | [15 empty] | 20.7478 |  |  |  |  | N/㎟
(2) 活荷重
|  | σsu = Ml·Ysu / Is = | [10 empty] | 18.8492 |  |  |  |  | N/㎟
|  | σsl = Ml·Ysl / Is = | [10 empty] | -18.3867 |  |  |  |  | N/㎟
|  | τ = Sl / A(Web) + Mlt / (2·F·Tw) = | [15 empty] | 12.7133 |  |  |  |  | N/㎟
| (3) せん断及びねじり | [40 empty] | * 許容せん断応力 (N/㎟)
|  | τ= ( Sd + Sl ) / Aw + ( Mdt + Mlt ) / ( 2 F Tw ) = | [22 empty] | 33.4611 |  |  |  | N/㎟ |  | < | τa = |  | 120 |  |  | N/㎟ |  | O.K. |  |  | 2 | SS400 | SM400 | SMA400 | SM400C-H | SM490 | SM490C-H | SM490Y | SM520 | SMA490 | SM520C-H | SM570 | SMA570 | SM570-H
[42 empty] | 40 | 80 | 80 | 80 | 80 | 105 | 105 | 120 | 120 | 120 | 120 | 145 | 145 | 145
| (4) 組合せ応力の検討 | [40 empty] | 40-75 | 75 | 75 | 75 | 80 | 100 | 105 | 115 | 115 | 115 | 120 | 140 | 140 | 145
|  | f = 0.65(φ/n)2 + 0.13(φ/n) + 1.0 | [39 empty] | 75-100 | 75 | 75 | 75 | 80 | 100 | 105 | 110 | 110 | 110 | 120 | 135 | 135 | 145
|  |  | = | 0.65 |  |  | × | ( | 0 |  | / | 6 |  | )2 | + | 0.13 |  |  | × | ( | 0 |  | / | 6 |  | ) | + | 1 |  | = | 1 | [10 empty] | * 許容引張応力 (N/㎟)
|  |  | ∵ φ = (σ₁- σ₂)/σ₁≒ 0 | [38 empty] | 2 | SS400 | SM400 | SMA400 | SM400C-H | SM490 | SM490C-H | SM490Y | SM520 | SMA490 | SM520C-H | SM570 | SMA570 | SM570-H
|  |  | ここに, |  |  |  | n : 縦リブによって区分されるPannelの数 | [34 empty] | 40 | 140 | 140 | 140 | 140 | 185 | 185 | 210 | 210 | 210 | 210 | 255 | 255 | 255
[7 empty] | f : 応力勾配係数 | [8 empty] | φ: 応力勾配 | [25 empty] | 40-75 | 125 | 125 | 125 | 140 | 175 | 185 | 195 | 195 | 195 | 210 | 245 | 245 | 255
[7 empty] | σ₁,σ₂: 補剛された版の両面の応力 | [34 empty] | 75-100 | 125 | 125 | 125 | 140 | 175 | 185 | 190 | 190 | 190 | 210 | 240 | 240 | 255
[10 empty] | (但し,σ₁≥ σ₂であり圧縮応力を正(+)にする.) | [31 empty] | * 許容圧縮応力 (N/㎟)
[42 empty] | 2 | SS400 | SM400 | SMA400 | SM400C-H | SM490 | SM490C-H | SM490Y | SM520 | SMA490 | SM520C-H | SM570 | SMA570 | SM570-H
|  | * 引張(下)フランジの許容応力度 | [14 empty] | ( | SMA490 |  |  |  | 使用 ) | [19 empty] | 40 | 140 | 140 | 140 | 140 | 185 | 185 | 210 | 210 | 210 | 210 | 255 | 255 | 255
|  |  |  | σta = |  |  | 210 |  |  |  | N/㎟ | [30 empty] | 40-75 | 125 | 125 | 125 | 140 | 175 | 185 | 195 | 195 | 195 | 210 | 245 | 245 | 255
|  | * 圧縮(上)フランジの許容応力度 | [14 empty] | ( | SMA490 |  |  |  | 使用 ) | [19 empty] | 75-100 | 125 | 125 | 125 | 140 | 175 | 185 | 190 | 190 | 190 | 210 | 240 | 240 | 255
|  |  |  | tu ≥ | [5 empty] | b |  |  |  |  | = |  |  |  | 2400 | [6 empty] | = |  | 36.3636 |  |  | mm | [10 empty] | * 補剛された板の局部座屈に対する許容応力 (N/㎟)
[9 empty] | 22 |  | ·f·n | [5 empty] | 22 |  | × | 1 |  |  | × | 3 | [17 empty] | 2 | SS400 | SM400 | SMA400 | SM400C-H | SM490 | SM490C-H | SM490Y | SM520 | SMA490 | SM520C-H | SM570 | SMA570 | SM570-H
[6 empty] | の場合 : σca = | [7 empty] | 210 |  |  |  | N/㎟ | [23 empty] | 2 | 28 | 28 | 28 | 28 | 24 | 24 | 22 | 22 | 22 | 22 | 22 | 22 | 22
[5 empty] | b |  |  |  | ＞ | tu ≥ | [5 empty] | b |  |  |  | = |  |  | 2400 | [6 empty] | = | 17.3913 |  | mm | [8 empty] | 3 | 2.6 | 2.6 | 2.6 | 2.6 | 3.9 | 3.9 | 4.6 | 4.6 | 4.6 | 4.6 | 6.9 | 6.9 | 6.9
|  |  |  | 22 |  | ·f·n | [8 empty] | 46 |  | ·f·n |  |  |  | 46 |  | × | 1 |  |  | × | 3 | [13 empty] | 4 | 56 | 56 | 56 | 56 | 48 | 48 | 46 | 46 | 46 | 46 | 40 | 40 | 40
[6 empty] | の場合 : σca = | [7 empty] | 210 |  |  | - | 4.6 |  | ( | b / (tu·f·n)- | [5 empty] | 22 |  | ) | = | 135.962 |  |  | N/㎟
[5 empty] | b |  |  |  | ＞ | tu ≥ | [5 empty] | b |  |  |  | = |  |  | 2400 | [6 empty] | = | 10 |  | mm
|  |  |  | 46 |  | ·f·n | [8 empty] | 80 |  | ·f·n |  |  |  | 80 |  | × | 1 |  |  | × | 3
[6 empty] | の場合 : σca = | [6 empty] | 210000 |  |  |  | × | { (tu·f·n) / b }² | [6 empty] | = | 144.7031 |  |  |  |  | N/㎟
|  |  |  | 使用 tu = |  |  |  |  | 21 |  |  | mm
|  |  |  | よって, σca = | [6 empty] | 135.962 |  |  |  | N/㎟
|  | 荷重の組合せ |  |  |  |  | 鋼げた | [19 empty] | (σ/σa)2 | [6 empty] | 備 考
[7 empty] | 作用応力度(N/㎟) | [9 empty] | 許容応力度(N/㎟) | [16 empty] | 安全率
[7 empty] | 上 縁 |  |  |  |  | 下 縁 |  |  |  |  | 上 縁 |  |  |  |  | 下 縁 |  |  |  |  | 上 縁 |  |  |  | 下 縁 |  |  | 上 縁 |  |  |  | 下 縁
|  | 1 |  |  |  |  | 22.6377 |  |  |  |  | -22.0823 |  |  |  |  | 210 |  |  |  |  | 135.962 |  |  |  |  | 0.011621 |  |  |  | 0.026379 |  |  | 0.041514 |  |  |  | 0.056273
|  | 1+2 |  |  |  |  | 41.4869 |  |  |  |  | -40.4689 |  |  |  |  | 210 |  |  |  |  | 135.962 |  |  |  |  | 0.039029 |  |  |  | 0.088595 |  |  | 0.11678 |  |  |  | 0.16635
注) 引張応力度を正(+)、圧縮応力度を負(-)にしてある。
(5) 合成応力度の照査
( 上 縁 )
[5 empty] | ( | σ |  | 0 |  |  |  | τ |  | 0 |  | = | ( | 41.4869 |  |  |  |  | 0 |  | + | ( | 33.4611 |  |  |  |  | 0
[6 empty] | σa | [5 empty] | τa | [5 empty] | 210 | [8 empty] | 120
[16 empty] | = | 0.039029 |  |  |  | + | 0.077753 |  |  |  | = | 0.11678 |  |  |  |  | ＜ | 1.2 |  |  |  | O.K.
( 下 縁 )
[5 empty] | ( | σ |  | 0 |  |  |  | τ |  | 0 |  | = | ( | -40.4689 |  |  |  |  | 0 |  | + | ( | 33.4611 |  |  |  |  | 0
[6 empty] | σa | [5 empty] | τa | [5 empty] | 135.962 | [8 empty] | 120
[16 empty] | = | 0.088595 |  |  |  | + | 0.077753 |  |  |  | = | 0.16635 |  |  |  |  | ＜ | 1.2 |  |  |  | O.K.
| < J - |  |  | 5 |  | > : |  |  |  | 節点 |  | 26 |  | からの離隔距離 | [6 empty] | 0.627 |  |  | m
1) 断面仮定及び設計諸条件 | [24 empty] | 主部材使用鋼種 = | [6 empty] | SMA490 |  |  | AW
[30 empty] | H = |  | 2.6 |  | m
[30 empty] | UL2= |  | 1.2 |  | , | UR2= |  | 1.2 |  | m
[30 empty] | B2 = |  | 2.1 |  | m
上下フランジ全幅
[30 empty] | But= |  | 2.64 |  | , | Blt= |  | 2.34 |  | m
[12 empty] | 5 - 150 x 14 | [17 empty] | 上下フランジ有効幅
[30 empty] | Bue= |  | 2.64 |  | , | Ble= |  | 2.34 |  | m
|  |  | θL= |  | 3.3019 |  |  | ㅇ |  |  |  |  | 2 - 150 x 14 | [7 empty] | θR= |  | 3.3019 |  |  | ㅇ |  |  |  | Tu = |  | 0.021 |  | m
[30 empty] | Tl = |  | 0.021 |  | m
[30 empty] | Tw = |  | 0.01 |  | m
[30 empty] | U1 = |  | 0.12 |  | m
[30 empty] | B1 = |  | 0.12 |  | m
[30 empty] | RIB |  | 150 | x | 14 |  | mm | , | 150 | x | 14 | mm
|  |  | 区 分 | [24 empty] | 単 位 |  |  |  | 入力データ
|  |  | Es : 鋼のヤング係数 | [24 empty] | N/㎟ |  |  |  | 200000
|  |  | Md : 死荷重による曲げモーメント | [24 empty] | kN·m |  |  |  | 3918.615
|  |  | Ml : (活荷重+支点沈下)による曲げモーメント | [24 empty] | kN·m |  |  |  | 3673.6
|  |  | Sd : 死荷重によるせん断力 | [24 empty] | kN |  |  |  | 400.809
|  |  | Sl : (活荷重+支点沈下)によるせん断力 | [24 empty] | kN |  |  |  | 349.474
|  |  | Mdt : 合成前死荷重によるねじりモーメント | [24 empty] | kN·m |  |  |  | 11.47
|  |  | Mlt : (活荷重+支点沈下)によるねじりモーメント | [24 empty] | kN·m |  |  |  | 149.703
断面諸元
|  | 断 面 | [7 empty] | B(mm) |  |  | H(mm) |  |  | A(mm²) |  |  |  | Y(mm) |  |  |  | A*Y( mm³) |  |  |  |  | A*Y2( mm⁴) |  |  |  |  | Ix( mm⁴)
|  | 1 | - | UPPER FLANGE | [5 empty] | 2640 |  |  | 21 |  |  | 55440 |  |  |  | -1310.5 |  |  |  | -72654120 |  |  |  |  | 95213224260 |  |  |  |  | 2037420
|  | 5 | - | UPPER RIB | [5 empty] | 14 |  |  | 150 |  |  | 10500 |  |  |  | -1225 |  |  |  | -12862500 |  |  |  |  | 15756562500 |  |  |  |  | 19687500
|  | 1 | - | L_WEB | [5 empty] | 10 |  |  | 2604.3233 |  |  | 26043.2333 |  |  |  | 0 |  |  |  | 0 |  |  |  |  | 0 |  |  |  |  | 14671022137.8555
|  | 1 | - | R_WEB | [5 empty] | 10 |  |  | 2604.3233 |  |  | 26043.2333 |  |  |  | 0 |  |  |  | 0 |  |  |  |  | 0 |  |  |  |  | 14671022137.8555
|  | 2 | - | LOWER RIB | [5 empty] | 14 |  |  | 150 |  |  | 4200 |  |  |  | 1225 |  |  |  | 5145000 |  |  |  |  | 6302625000 |  |  |  |  | 7875000
|  | 1 | - | LOWER FLANGE | [5 empty] | 2340 |  |  | 21 |  |  | 49140 |  |  |  | 1310.5 |  |  |  | 64397970 |  |  |  |  | 84393539685 |  |  |  |  | 1805895
|  | 鋼断面合計 | [13 empty] | 171366.4666 | [7 empty] | -15973650 |  |  |  |  | 201665951445 |  |  |  |  | 29373450090.7109
2) 応力度の照査
(1) 合成前
|  | Is' = As·Y2 + ∑Is = | [8 empty] | 201665951445 |  |  |  |  | + | 29373450090.7109 | [6 empty] | = | 231039401535.711 | [5 empty] | mm⁴
|  | δs = ∑(A·Y)/ As = | [8 empty] | -15973650 |  |  |  |  | / | 171366.4666 |  |  |  |  | = | -93.2134 | [5 empty] | mm
|  | Is = Is' - As·δs² = | [8 empty] | 231039401535.711 |  |  |  |  | - | 171366.4666 |  |  |  |  | × | -93.2134 |  |  |  |  | = | 229550443401.567 |  |  |  |  | mm⁴
|  | Ysu = -H/2 - Tu - δs = | [9 empty] | -2600 |  |  |  | / 2 |  |  | - | 21 |  | - | -93.2134 |  |  |  |  | = | -1227.7866 |  |  |  |  | mm
|  | Ysl = Ysu + ( H + Tu + Tl ) = | [12 empty] | -1227.7866 |  |  |  |  | + | 2642 |  |  |  | = | 1414.2134 |  |  |  |  | mm
|  | F = b·h = ((UL2 + UR2 + B2) / 2 + Tw)·(H + Tu/2 +Tl/2) | [23 empty] | = | 5923460 |  |  |  |  | mm²
|  | σsu = Md·Ysu / Is = | [9 empty] | -20.9593 |  |  |  |  | N/㎟
|  | σsl = Md·Ysl / Is = | [9 empty] | 24.1418 |  |  |  |  | N/㎟
|  | τ = Sd / A(Web) + Mdt / (2·F·Tw) = | [15 empty] | 7.7919 |  |  |  |  | N/㎟
(2) 活荷重
|  | σsu = Ml·Ysu / Is = | [10 empty] | -19.6488 |  |  |  |  | N/㎟
|  | σsl = Ml·Ysl / Is = | [10 empty] | 22.6323 |  |  |  |  | N/㎟
|  | τ = Sl / A(Web) + Mlt / (2·F·Tw) = | [15 empty] | 7.9731 |  |  |  |  | N/㎟
| (3) せん断及びねじり | [40 empty] | * 許容せん断応力 (N/㎟)
|  | τ= ( Sd + Sl ) / Aw + ( Mdt + Mlt ) / ( 2 F Tw ) = | [22 empty] | 15.765 |  |  |  | N/㎟ |  | < | τa = |  | 120 |  |  | N/㎟ |  | O.K. |  |  | 2 | SS400 | SM400 | SMA400 | SM400C-H | SM490 | SM490C-H | SM490Y | SM520 | SMA490 | SM520C-H | SM570 | SMA570 | SM570-H
[42 empty] | 40 | 80 | 80 | 80 | 80 | 105 | 105 | 120 | 120 | 120 | 120 | 145 | 145 | 145
| (4) 組合せ応力の検討 | [40 empty] | 40-75 | 75 | 75 | 75 | 80 | 100 | 105 | 115 | 115 | 115 | 120 | 140 | 140 | 145
|  | f = 0.65(φ/n)2 + 0.13(φ/n) + 1.0 | [39 empty] | 75-100 | 75 | 75 | 75 | 80 | 100 | 105 | 110 | 110 | 110 | 120 | 135 | 135 | 145
|  |  | = | 0.65 |  |  | × | ( | 0 |  | / | 6 |  | )2 | + | 0.13 |  |  | × | ( | 0 |  | / | 6 |  | ) | + | 1 |  | = | 1 | [10 empty] | * 許容引張応力 (N/㎟)
|  |  | ∵ φ = (σ₁- σ₂)/σ₁≒ 0 | [38 empty] | 2 | SS400 | SM400 | SMA400 | SM400C-H | SM490 | SM490C-H | SM490Y | SM520 | SMA490 | SM520C-H | SM570 | SMA570 | SM570-H
|  |  | ここに, |  |  |  | n : 縦リブによって区分されるPannelの数 | [34 empty] | 40 | 140 | 140 | 140 | 140 | 185 | 185 | 210 | 210 | 210 | 210 | 255 | 255 | 255
[7 empty] | f : 応力勾配係数 | [8 empty] | φ: 応力勾配 | [25 empty] | 40-75 | 125 | 125 | 125 | 140 | 175 | 185 | 195 | 195 | 195 | 210 | 245 | 245 | 255
[7 empty] | σ₁,σ₂: 補剛された版の両面の応力 | [34 empty] | 75-100 | 125 | 125 | 125 | 140 | 175 | 185 | 190 | 190 | 190 | 210 | 240 | 240 | 255
[10 empty] | (但し,σ₁≥ σ₂であり圧縮応力を正(+)にする.) | [31 empty] | * 許容圧縮応力 (N/㎟)
[42 empty] | 2 | SS400 | SM400 | SMA400 | SM400C-H | SM490 | SM490C-H | SM490Y | SM520 | SMA490 | SM520C-H | SM570 | SMA570 | SM570-H
|  | * 引張(下)フランジの許容応力度 | [14 empty] | ( | SMA490 |  |  |  | 使用 ) | [19 empty] | 40 | 140 | 140 | 140 | 140 | 185 | 185 | 210 | 210 | 210 | 210 | 255 | 255 | 255
|  |  |  | σta = |  |  | 210 |  |  |  | N/㎟ | [30 empty] | 40-75 | 125 | 125 | 125 | 140 | 175 | 185 | 195 | 195 | 195 | 210 | 245 | 245 | 255
|  | * 圧縮(上)フランジの許容応力度 | [14 empty] | ( | SMA490 |  |  |  | 使用 ) | [19 empty] | 75-100 | 125 | 125 | 125 | 140 | 175 | 185 | 190 | 190 | 190 | 210 | 240 | 240 | 255
|  |  |  | tu ≥ | [5 empty] | b |  |  |  |  | = |  |  |  | 2400 | [6 empty] | = |  | 18.1818 |  |  | mm | [10 empty] | * 補剛された板の局部座屈に対する許容応力 (N/㎟)
[9 empty] | 22 |  | ·f·n | [5 empty] | 22 |  | × | 1 |  |  | × | 6 | [17 empty] | 2 | SS400 | SM400 | SMA400 | SM400C-H | SM490 | SM490C-H | SM490Y | SM520 | SMA490 | SM520C-H | SM570 | SMA570 | SM570-H
[6 empty] | の場合 : σca = | [7 empty] | 210 |  |  |  | N/㎟ | [23 empty] | 2 | 28 | 28 | 28 | 28 | 24 | 24 | 22 | 22 | 22 | 22 | 22 | 22 | 22
[5 empty] | b |  |  |  | ＞ | tu ≥ | [5 empty] | b |  |  |  | = |  |  | 2400 | [6 empty] | = | 8.6957 |  | mm | [8 empty] | 3 | 2.6 | 2.6 | 2.6 | 2.6 | 3.9 | 3.9 | 4.6 | 4.6 | 4.6 | 4.6 | 6.9 | 6.9 | 6.9
|  |  |  | 22 |  | ·f·n | [8 empty] | 46 |  | ·f·n |  |  |  | 46 |  | × | 1 |  |  | × | 6 | [13 empty] | 4 | 56 | 56 | 56 | 56 | 48 | 48 | 46 | 46 | 46 | 46 | 40 | 40 | 40
[6 empty] | の場合 : σca = | [7 empty] | 210 |  |  | - | 4.6 |  | ( | b / (tu·f·n)- | [5 empty] | 22 |  | ) | = | 223.581 |  |  | N/㎟
[5 empty] | b |  |  |  | ＞ | tu ≥ | [5 empty] | b |  |  |  | = |  |  | 2400 | [6 empty] | = | 5 |  | mm
|  |  |  | 46 |  | ·f·n | [8 empty] | 80 |  | ·f·n |  |  |  | 80 |  | × | 1 |  |  | × | 6
[6 empty] | の場合 : σca = | [6 empty] | 210000 |  |  |  | × | { (tu·f·n) / b }² | [6 empty] | = | 578.8125 |  |  |  |  | N/㎟
|  |  |  | 使用 tu = |  |  |  |  | 21 |  |  | mm
|  |  |  | よって, σca = | [6 empty] | 210 |  |  |  | N/㎟
|  | 荷重の組合せ |  |  |  |  | 鋼げた | [19 empty] | (σ/σa)2 | [6 empty] | 備 考
[7 empty] | 作用応力度(N/㎟) | [9 empty] | 許容応力度(N/㎟) | [16 empty] | 安全率
[7 empty] | 上 縁 |  |  |  |  | 下 縁 |  |  |  |  | 上 縁 |  |  |  |  | 下 縁 |  |  |  |  | 上 縁 |  |  |  | 下 縁 |  |  | 上 縁 |  |  |  | 下 縁
|  | 1 |  |  |  |  | -20.9593 |  |  |  |  | 24.1418 |  |  |  |  | 210 |  |  |  |  | 210 |  |  |  |  | 0.0099613 |  |  |  | 0.013216 |  |  | 0.014178 |  |  |  | 0.017432
|  | 1+2 |  |  |  |  | -40.6082 |  |  |  |  | 46.7741 |  |  |  |  | 210 |  |  |  |  | 210 |  |  |  |  | 0.037393 |  |  |  | 0.04961 |  |  | 0.054652 |  |  |  | 0.06687
注) 引張応力度を正(+)、圧縮応力度を負(-)にしてある。
(5) 合成応力度の照査
( 上 縁 )
[5 empty] | ( | σ |  | 0 |  |  |  | τ |  | 0 |  | = | ( | -40.6082 |  |  |  |  | 0 |  | + | ( | 15.765 |  |  |  |  | 0
[6 empty] | σa | [5 empty] | τa | [5 empty] | 210 | [8 empty] | 120
[16 empty] | = | 0.037393 |  |  |  | + | 0.017259 |  |  |  | = | 0.054652 |  |  |  |  | ＜ | 1.2 |  |  |  | O.K.
( 下 縁 )
[5 empty] | ( | σ |  | 0 |  |  |  | τ |  | 0 |  | = | ( | 46.7741 |  |  |  |  | 0 |  | + | ( | 15.765 |  |  |  |  | 0
[6 empty] | σa | [5 empty] | τa | [5 empty] | 210 | [8 empty] | 120
[16 empty] | = | 0.04961 |  |  |  | + | 0.017259 |  |  |  | = | 0.06687 |  |  |  |  | ＜ | 1.2 |  |  |  | O.K.
| < J - |  |  | 6 |  | > : |  |  |  | 節点 |  | 28 |  | からの離隔距離 | [6 empty] | 0.624 |  |  | m
1) 断面仮定及び設計諸条件 | [24 empty] | 主部材使用鋼種 = | [6 empty] | SMA490 |  |  | AW
[30 empty] | H = |  | 2.6 |  | m
[30 empty] | UL2= |  | 1.2 |  | , | UR2= |  | 1.2 |  | m
[30 empty] | B2 = |  | 2.1 |  | m
上下フランジ全幅
[30 empty] | But= |  | 2.64 |  | , | Blt= |  | 2.34 |  | m
[12 empty] | 5 - 150 x 14 | [17 empty] | 上下フランジ有効幅
[30 empty] | Bue= |  | 2.64 |  | , | Ble= |  | 2.34 |  | m
|  |  | θL= |  | 3.3019 |  |  | ㅇ |  |  |  |  | 2 - 150 x 14 | [7 empty] | θR= |  | 3.3019 |  |  | ㅇ |  |  |  | Tu = |  | 0.015 |  | m
[30 empty] | Tl = |  | 0.015 |  | m
[30 empty] | Tw = |  | 0.01 |  | m
[30 empty] | U1 = |  | 0.12 |  | m
[30 empty] | B1 = |  | 0.12 |  | m
[30 empty] | RIB |  | 150 | x | 14 |  | mm | , | 150 | x | 14 | mm
|  |  | 区 分 | [24 empty] | 単 位 |  |  |  | 入力データ
|  |  | Es : 鋼のヤング係数 | [24 empty] | N/㎟ |  |  |  | 200000
|  |  | Md : 死荷重による曲げモーメント | [24 empty] | kN·m |  |  |  | 4687.416
|  |  | Ml : (活荷重+支点沈下)による曲げモーメント | [24 empty] | kN·m |  |  |  | 2996.826
|  |  | Sd : 死荷重によるせん断力 | [24 empty] | kN |  |  |  | -245.898
|  |  | Sl : (活荷重+支点沈下)によるせん断力 | [24 empty] | kN |  |  |  | -326.723
|  |  | Mdt : 合成前死荷重によるねじりモーメント | [24 empty] | kN·m |  |  |  | 34.688
|  |  | Mlt : (活荷重+支点沈下)によるねじりモーメント | [24 empty] | kN·m |  |  |  | 310.163
断面諸元
|  | 断 面 | [7 empty] | B(mm) |  |  | H(mm) |  |  | A(mm²) |  |  |  | Y(mm) |  |  |  | A*Y( mm³) |  |  |  |  | A*Y2( mm⁴) |  |  |  |  | Ix( mm⁴)
|  | 1 | - | UPPER FLANGE | [5 empty] | 2640 |  |  | 15 |  |  | 39600 |  |  |  | -1307.5 |  |  |  | -51777000 |  |  |  |  | 67698427500 |  |  |  |  | 742500
|  | 5 | - | UPPER RIB | [5 empty] | 14 |  |  | 150 |  |  | 10500 |  |  |  | -1225 |  |  |  | -12862500 |  |  |  |  | 15756562500 |  |  |  |  | 19687500
|  | 1 | - | L_WEB | [5 empty] | 10 |  |  | 2604.3233 |  |  | 26043.2333 |  |  |  | 0 |  |  |  | 0 |  |  |  |  | 0 |  |  |  |  | 14671022137.8555
|  | 1 | - | R_WEB | [5 empty] | 10 |  |  | 2604.3233 |  |  | 26043.2333 |  |  |  | 0 |  |  |  | 0 |  |  |  |  | 0 |  |  |  |  | 14671022137.8555
|  | 2 | - | LOWER RIB | [5 empty] | 14 |  |  | 150 |  |  | 4200 |  |  |  | 1225 |  |  |  | 5145000 |  |  |  |  | 6302625000 |  |  |  |  | 7875000
|  | 1 | - | LOWER FLANGE | [5 empty] | 2340 |  |  | 15 |  |  | 35100 |  |  |  | 1307.5 |  |  |  | 45893250 |  |  |  |  | 60005424375 |  |  |  |  | 658125
|  | 鋼断面合計 | [13 empty] | 141486.4666 | [7 empty] | -13601250 |  |  |  |  | 149763039375 |  |  |  |  | 29371007400.7109
2) 応力度の照査
(1) 合成前
|  | Is' = As·Y2 + ∑Is = | [8 empty] | 149763039375 |  |  |  |  | + | 29371007400.7109 | [6 empty] | = | 179134046775.711 | [5 empty] | mm⁴
|  | δs = ∑(A·Y)/ As = | [8 empty] | -13601250 |  |  |  |  | / | 141486.4666 |  |  |  |  | = | -96.1311 | [5 empty] | mm
|  | Is = Is' - As·δs² = | [8 empty] | 179134046775.711 |  |  |  |  | - | 141486.4666 |  |  |  |  | × | -96.1311 |  |  |  |  | = | 177826543619.797 |  |  |  |  | mm⁴
|  | Ysu = -H/2 - Tu - δs = | [9 empty] | -2600 |  |  |  | / 2 |  |  | - | 15 |  | - | -96.1311 |  |  |  |  | = | -1218.8689 |  |  |  |  | mm
|  | Ysl = Ysu + ( H + Tu + Tl ) = | [12 empty] | -1218.8689 |  |  |  |  | + | 2630 |  |  |  | = | 1411.1311 |  |  |  |  | mm
|  | F = b·h = ((UL2 + UR2 + B2) / 2 + Tw)·(H + Tu/2 +Tl/2) | [23 empty] | = | 5909900 |  |  |  |  | mm²
|  | σsu = Md·Ysu / Is = | [9 empty] | -32.1288 |  |  |  |  | N/㎟
|  | σsl = Md·Ysl / Is = | [9 empty] | 37.1967 |  |  |  |  | N/㎟
|  | τ = Sd / A(Web) + Mdt / (2·F·Tw) = | [15 empty] | 5.0144 |  |  |  |  | N/㎟
(2) 活荷重
|  | σsu = Ml·Ysu / Is = | [10 empty] | -20.541 |  |  |  |  | N/㎟
|  | σsl = Ml·Ysl / Is = | [10 empty] | 23.7811 |  |  |  |  | N/㎟
|  | τ = Sl / A(Web) + Mlt / (2·F·Tw) = | [15 empty] | 8.8968 |  |  |  |  | N/㎟
| (3) せん断及びねじり | [40 empty] | * 許容せん断応力 (N/㎟)
|  | τ= ( Sd + Sl ) / Aw + ( Mdt + Mlt ) / ( 2 F Tw ) = | [22 empty] | 13.9112 |  |  |  | N/㎟ |  | < | τa = |  | 120 |  |  | N/㎟ |  | O.K. |  |  | 2 | SS400 | SM400 | SMA400 | SM400C-H | SM490 | SM490C-H | SM490Y | SM520 | SMA490 | SM520C-H | SM570 | SMA570 | SM570-H
[42 empty] | 40 | 80 | 80 | 80 | 80 | 105 | 105 | 120 | 120 | 120 | 120 | 145 | 145 | 145
| (4) 組合せ応力の検討 | [40 empty] | 40-75 | 75 | 75 | 75 | 80 | 100 | 105 | 115 | 115 | 115 | 120 | 140 | 140 | 145
|  | f = 0.65(φ/n)2 + 0.13(φ/n) + 1.0 | [39 empty] | 75-100 | 75 | 75 | 75 | 80 | 100 | 105 | 110 | 110 | 110 | 120 | 135 | 135 | 145
|  |  | = | 0.65 |  |  | × | ( | 0 |  | / | 6 |  | )2 | + | 0.13 |  |  | × | ( | 0 |  | / | 6 |  | ) | + | 1 |  | = | 1 | [10 empty] | * 許容引張応力 (N/㎟)
|  |  | ∵ φ = (σ₁- σ₂)/σ₁≒ 0 | [38 empty] | 2 | SS400 | SM400 | SMA400 | SM400C-H | SM490 | SM490C-H | SM490Y | SM520 | SMA490 | SM520C-H | SM570 | SMA570 | SM570-H
|  |  | ここに, |  |  |  | n : 縦リブによって区分されるPannelの数 | [34 empty] | 40 | 140 | 140 | 140 | 140 | 185 | 185 | 210 | 210 | 210 | 210 | 255 | 255 | 255
[7 empty] | f : 応力勾配係数 | [8 empty] | φ: 応力勾配 | [25 empty] | 40-75 | 125 | 125 | 125 | 140 | 175 | 185 | 195 | 195 | 195 | 210 | 245 | 245 | 255
[7 empty] | σ₁,σ₂: 補剛された版の両面の応力 | [34 empty] | 75-100 | 125 | 125 | 125 | 140 | 175 | 185 | 190 | 190 | 190 | 210 | 240 | 240 | 255
[10 empty] | (但し,σ₁≥ σ₂であり圧縮応力を正(+)にする.) | [31 empty] | * 許容圧縮応力 (N/㎟)
[42 empty] | 2 | SS400 | SM400 | SMA400 | SM400C-H | SM490 | SM490C-H | SM490Y | SM520 | SMA490 | SM520C-H | SM570 | SMA570 | SM570-H
|  | * 引張(下)フランジの許容応力度 | [14 empty] | ( | SMA490 |  |  |  | 使用 ) | [19 empty] | 40 | 140 | 140 | 140 | 140 | 185 | 185 | 210 | 210 | 210 | 210 | 255 | 255 | 255
|  |  |  | σta = |  |  | 210 |  |  |  | N/㎟ | [30 empty] | 40-75 | 125 | 125 | 125 | 140 | 175 | 185 | 195 | 195 | 195 | 210 | 245 | 245 | 255
|  | * 圧縮(上)フランジの許容応力度 | [14 empty] | ( | SMA490 |  |  |  | 使用 ) | [19 empty] | 75-100 | 125 | 125 | 125 | 140 | 175 | 185 | 190 | 190 | 190 | 210 | 240 | 240 | 255
|  |  |  | tu ≥ | [5 empty] | b |  |  |  |  | = |  |  |  | 2400 | [6 empty] | = |  | 18.1818 |  |  | mm | [10 empty] | * 補剛された板の局部座屈に対する許容応力 (N/㎟)
[9 empty] | 22 |  | ·f·n | [5 empty] | 22 |  | × | 1 |  |  | × | 6 | [17 empty] | 2 | SS400 | SM400 | SMA400 | SM400C-H | SM490 | SM490C-H | SM490Y | SM520 | SMA490 | SM520C-H | SM570 | SMA570 | SM570-H
[6 empty] | の場合 : σca = | [7 empty] | 210 |  |  |  | N/㎟ | [23 empty] | 2 | 28 | 28 | 28 | 28 | 24 | 24 | 22 | 22 | 22 | 22 | 22 | 22 | 22
[5 empty] | b |  |  |  | ＞ | tu ≥ | [5 empty] | b |  |  |  | = |  |  | 2400 | [6 empty] | = | 8.6957 |  | mm | [8 empty] | 3 | 2.6 | 2.6 | 2.6 | 2.6 | 3.9 | 3.9 | 4.6 | 4.6 | 4.6 | 4.6 | 6.9 | 6.9 | 6.9
|  |  |  | 22 |  | ·f·n | [8 empty] | 46 |  | ·f·n |  |  |  | 46 |  | × | 1 |  |  | × | 6 | [13 empty] | 4 | 56 | 56 | 56 | 56 | 48 | 48 | 46 | 46 | 46 | 46 | 40 | 40 | 40
[6 empty] | の場合 : σca = | [7 empty] | 210 |  |  | - | 4.6 |  | ( | b / (tu·f·n)- | [5 empty] | 22 |  | ) | = | 188.533 |  |  | N/㎟
[5 empty] | b |  |  |  | ＞ | tu ≥ | [5 empty] | b |  |  |  | = |  |  | 2400 | [6 empty] | = | 5 |  | mm
|  |  |  | 46 |  | ·f·n | [8 empty] | 80 |  | ·f·n |  |  |  | 80 |  | × | 1 |  |  | × | 6
[6 empty] | の場合 : σca = | [6 empty] | 210000 |  |  |  | × | { (tu·f·n) / b }² | [6 empty] | = | 295.3125 |  |  |  |  | N/㎟
|  |  |  | 使用 tu = |  |  |  |  | 15 |  |  | mm
|  |  |  | よって, σca = | [6 empty] | 188.533 |  |  |  | N/㎟
|  | 荷重の組合せ |  |  |  |  | 鋼げた | [19 empty] | (σ/σa)2 | [6 empty] | 備 考
[7 empty] | 作用応力度(N/㎟) | [9 empty] | 許容応力度(N/㎟) | [16 empty] | 安全率
[7 empty] | 上 縁 |  |  |  |  | 下 縁 |  |  |  |  | 上 縁 |  |  |  |  | 下 縁 |  |  |  |  | 上 縁 |  |  |  | 下 縁 |  |  | 上 縁 |  |  |  | 下 縁
|  | 1 |  |  |  |  | -32.1288 |  |  |  |  | 37.1967 |  |  |  |  | 188.533 |  |  |  |  | 210 |  |  |  |  | 0.029041 |  |  |  | 0.031374 |  |  | 0.030787 |  |  |  | 0.03312
|  | 1+2 |  |  |  |  | -52.6698 |  |  |  |  | 60.9778 |  |  |  |  | 188.533 |  |  |  |  | 210 |  |  |  |  | 0.078046 |  |  |  | 0.084315 |  |  | 0.091485 |  |  |  | 0.097754
注) 引張応力度を正(+)、圧縮応力度を負(-)にしてある。
(5) 合成応力度の照査
( 上 縁 )
[5 empty] | ( | σ |  | 0 |  |  |  | τ |  | 0 |  | = | ( | -52.6698 |  |  |  |  | 0 |  | + | ( | 13.9112 |  |  |  |  | 0
[6 empty] | σa | [5 empty] | τa | [5 empty] | 188.533 | [8 empty] | 120
[16 empty] | = | 0.078046 |  |  |  | + | 0.013439 |  |  |  | = | 0.091485 |  |  |  |  | ＜ | 1.2 |  |  |  | O.K.
( 下 縁 )
[5 empty] | ( | σ |  | 0 |  |  |  | τ |  | 0 |  | = | ( | 60.9778 |  |  |  |  | 0 |  | + | ( | 13.9112 |  |  |  |  | 0
[6 empty] | σa | [5 empty] | τa | [5 empty] | 210 | [8 empty] | 120
[16 empty] | = | 0.084315 |  |  |  | + | 0.013439 |  |  |  | = | 0.097754 |  |  |  |  | ＜ | 1.2 |  |  |  | O.K.

## 4.8 断面構成図
4.8 断面構成図
< 桁1 >
< 桁2 >