## 6. 補剛材の設計 (支点部)
6. 補剛材の設計
6.1 フランジの補剛材
(1) 縦方向リブの設計 | [5 empty] | ( | SMA490 |  |  |  | 使用) |  |  |  | [道路橋示方書 4.2.5]
2100
28
1249.4
1249.4
| 縦方向補剛材によって区切られるパネル数 | [9 empty] | : | n | = | 6
| 横方向補剛材の間隔 |  |  |  |  | : | a | = | 1249.4 |  | mm
| 補剛材の全幅 |  |  |  |  | : | b | = | 2100 |  | mm
| フランジの板厚 |  |  |  |  | : | t | = | 28 | mm
| 使用縦リブの幅 |  |  |  |  | : | bvr | = | 150 | mm
| 使用縦リブの最小板厚 |  |  |  |  | : | bvr | / | 16 |  | = | 150 / 16 = 9.38 mm | [5 empty] | ⇒ |  | 14 |  | mm 使用 |  |  | O.K
| 縦リブ1個の必要断面積 | [5 empty] | : | A1(req) = |  |  | bt/10n = (2100 ×28) / (10 ×6) = | [7 empty] | 980 |  | mm²
| 使用縦リブの断面積 | [5 empty] | : | A₁= 150 ×14 = |  |  |  |  | 2100 |  | mm² |  |  | ≥ |  | A1(req) |  |  | --- |  | O.K
| 縦リブ1個の断面二次モーメント | [8 empty] | : | I₁= ⅓ × 14 × 150³= | [5 empty] | 15750000 |  |  | mm⁴
| 補剛板の縱橫寸法比 |  |  |  |  | : |  |  |  |  | 0.595 |  | ＜ | α0 = |  | 2.2029
| 縦方向補剛材の剛比 |  |  |  |  | : | [5 empty] | 15750000 / (2100 × 28³/ 11 ) = | [8 empty] | 3.7582
| 限界縱橫寸法比 |  |  |  |  | : | [5 empty] | 2.2029
| 縦方向補剛材1個の断面積比 | [6 empty] | : |  |  |  | 2100 / ( 2100 × 28 ) = | [5 empty] | 0.035714
応力勾配による係数
|  | f | = | 0.65 (φ/n)²+ 0.13 (φ/n) + 1.0
|  |  | = | 0.65 (0/6)²+ 0.13 (0/6) + 1.0 = | [8 empty] | 1
∵ φ = (σ1 - σ2) / σ1 ≒ 0
ここに, σ₁,σ₂: それぞれ補剛板の両縁での縁応力度として、σ₁≥ σ₂とし、圧縮応力を正(+)とする。
| 縦方向補剛材の所要剛比 | [6 empty] | [道路橋示方書 4.2.5] | [18 empty] | * 板の最大幅-厚さ比 (b/t)o
|  | to | = |  | b |  | = | 2100 |  |  | = | 15.9091 |  | mm | ＜ | t = | 28 |  | であり、α ≤ αo なので | [7 empty] | 2 | SS400 | SM400 | SMA400 | SM400C-H | SM490 | SM490C-H | SM490Y | SM520 | SMA490 | SM520C-H | SM570 | SMA570 | SM570-H
|  |  |  | 22 | f·n |  |  | 22 ×1 ×6 | [18 empty] | 補剛板 | 28 | 28 | 28 | 28 | 24 | 24 | 22 | 22 | 22 | 22 | 22 | 22 | 22
α ≤ αo 及び t ≥ to より、
| γlreq = |  |  | 4α²n (to/t)²( 1+nδ₁) - (α²+1)²/ n
|  |  | = | 3.0252
[8 empty] | 12678017.493 |  |  |  | ＜ |  |  | 15750000 |  |  |  | O.K
| 縦方向補剛材の圧縮応力照査 | [6 empty] | [道路橋示方書 4.2.3]
|  | b / t (幅·厚さ比) = |  |  |  |  | 150 |  | / | 14 |  | = | 10.7143 |  |  |  | ∴ 16 < b / t ≤ 10.5 | [9 empty] | * 自由突出板の局部座屈に対する許容応力 (N/㎟) - 表 4.2.3
|  | σca = |  | 23000 ×( t / b )² = 200.4 N/㎟ | [10 empty] | ＞ |  | σ = |  | -96.8544 |  |  | N/㎟ |  |  | O.K |  | 2 | SS400 | SM400 | SMA400 | SM400C-H | SM490 | SM490C-H | SM490Y | SM520 | SMA490 | SM520C-H | SM570 | SMA570 | SM570-H
[17 empty] | ( 断面 |  | 7 |  | の圧縮応力 ) | [5 empty] | 9 | 1 | 2 | 3 | 4 | 5 | 6 | 7 | 8 | 9 | 10 | 11 | 12 | 13
(2) 横方向リブの設計 | [6 empty] | ( | SMA490 |  |  |  | 使用) | [14 empty] | 판두께 | 140 | 140 | 140 | 140 | 185 | 185 | 210 | 210 | 210 | 210 | 255 | 255 | 255
| 横方向リブの幅 | [5 empty] | bcr = |  | 350 | mm | [15 empty] | 28 | 40 | 12.8 | 12.8 | 12.8 | 12.8 | 11.2 | 11.2 | 10.5 | 10.5 | 10.5 | 10.5 | 9.5 | 9.5 | 9.5
| 横方向リブの板厚 | [5 empty] | tcr = |  | 12 | mm | [6 empty] | 12 |  |  |  | 350
16
| 横リブの必要断面二次モーメント | [16 empty] | 200
|  | It(req) |  | = b t³/ 11 ·｛(1 + nγ1*) / 4α³ ｝= | [10 empty] | 95253850.02 |  |  |  | mm⁴
使用横リブの断面二次モーメント
|  | It= |  | 1/3 | × | 12 | × | 350 |  | 200 |  | × | 16 |  |  |  | 3200 |  | × | 358
|  |  | = | 581693066.667 |  |  |  | mm⁴ |  | ＞ | It(req) |  |  |  | O.K
6.2 腹板の補剛材
(1) 垂直補剛材の設計 | [6 empty] | ( | SMA400 |  |  |  | 使用) | [14 empty] | * 許容引張, 圧縮応力 (N/㎟)
| 水平補剛材の使用段数 | [5 empty] | : | n = | 1 | [17 empty] | 2 | SS400 | SM400 | SMA400 | SM400C-H | SM490 | SM490C-H | SM490Y | SM520 | SMA490 | SM520C-H | SM570 | SMA570 | SM570-H
| 腹板の縁圧縮応力度 | [5 empty] | : | σc = |  | -96.8544 |  |  | N/㎟ | [13 empty] | 40 | 140 | 140 | 140 | 140 | 185 | 185 | 210 | 210 | 210 | 210 | 255 | 255 | 255
| 腹板のせん断応力度 | [5 empty] | : | τ = |  | 51.3818 |  |  | N/㎟ | [13 empty] | 40-75 | 125 | 125 | 125 | 140 | 175 | 185 | 195 | 195 | 195 | 210 | 245 | 245 | 255
| 使用垂直補剛材の幅 | [5 empty] | : | bvs = |  | 200 |  | mm | [14 empty] | 75-100 | 125 | 125 | 125 | 140 | 175 | 185 | 190 | 190 | 190 | 210 | 240 | 240 | 255
| 使用垂直補剛材の板厚 | [5 empty] | : | tvs = |  | 16 |  | mm
| 垂直補剛材の間隔 | [5 empty] | : | a = | 1249.4 |  | mm
| 腹板高 | [5 empty] | : | b = | 2200 |  | mm | [8 empty] | [道路橋示方書 10.4.2]
| 腹板の厚さ | [5 empty] | : | t = | 14 |  | 12 | #VALUE! | twmin = b /( |  |  | 256 | × | #VALUE! |  | ) | = | #VALUE! |  | mm | #VALUE! |  | * 腹板最小厚
[8 empty] | ここに, |  | √(σca/σc) = √(140/-96.854) | [5 empty] | = | #VALUE! |  | #VALUE! | 1.2 |  | ⇒ | #VALUE! |  |  |  | 3 | SS400 | SM400 | SMA400 | SM400C-H | SM490 | SM490C-H | SM490Y | SM520 | SMA490 | SM520C-H | SM570 | SMA570 | SM570-H
| 垂直補剛材の間隔照査 | [5 empty] | [道路橋示方書 10.4.3] | [19 empty] | ない | 152 | 152 | 152 | 152 | 130 | 130 | 123 | 123 | 123 | 123 | 110 | 110 | 110
|  | a / b = 1249.4 / 2200 = | [5 empty] | 0.568 |  | ≤ |  | 1.5 |  |  | O.K | [11 empty] | 1 段 | 256 | 256 | 256 | 256 | 220 | 220 | 209 | 209 | 209 | 209 | 188 | 188 | 188
| 水平補剛材を |  |  | 1 | 段使って、 |  |  |  |  | a/b | ≤ 0.80 |  |  | なので | [12 empty] | 2 段 | 310 | 310 | 310 | 310 | 310 | 310 | 294 | 294 | 294 | 294 | 262 | 262 | 262
|  | (b/100t)⁴[(σ/900)²+ { τ / 90 + 77(b/a)²}²] | [11 empty] | = | 0.22 |  |  | ＜ |  | 1 |  |  | O.K
| 垂直補剛材の剛度照査 | [5 empty] | [道路橋示方書 10.4.4]
|  | γ = |  | 8.0(b/a)2 = |  |  | 8.0 (2200/1249.4)²= |  |  |  |  | 24.805
[8 empty] | ( 2200 ×14³/ 11 ) ×24.805 = | [8 empty] | 13612984 |  |  | mm⁴
|  |  |  | ⅓ × 16 × 200³= |  |  |  |  | 42666666.667 |  |  | mm⁴ |  | ＞ |  |  |  |  | O.K
垂直補剛材の最小幅
|  | bmin = |  | 2200 / 30 + 50 = |  |  |  | 123.333 |  | mm |  | ＜ |  | bvs = |  | 200 |  | mm |  |  | O.K
垂直補剛材の最小厚さ
|  | tmin = |  | 200 / 13 = |  |  | 15.385 |  | mm |  | ＜ |  | tvs = |  | 16 |  | mm |  |  | --- | O.K
(2) 水平補剛材の設計 | [6 empty] | ( | SMA400 |  |  |  | 使用)
| 垂直補剛材の間隔 | [5 empty] | : | a = | 1249.4 |  | mm
| 腹板高 | [5 empty] | : | b = | 2200 |  | mm
| 使用水平補剛材の幅 | [5 empty] | : | bhs = |  | 150 |  | 150
| 使用水平補剛材の板厚 | [5 empty] | : | ths = |  | 14 |  | 12 |  | ＞ tmin = |  |  |  | b / | 16 | = | 9.38 |  | mm
| 水平補剛材の剛度照査 | [5 empty] | [道路橋示方書 10.4.7]
|  | γ = |  | 30.0 × (a/b) = |  |  |  | 30.0 × (1249.4/2200) = | [5 empty] | 17.037
[7 empty] | ( 2200 ×14³/ 11 ) ×17.037 = | [8 empty] | 9349905.6 |  |  | mm4
|  |  |  | ⅓ × 14 × 150³= |  |  |  |  | 15750000 |  |  | mm4 |  | ＞ |  |  |  |  | O.K
| 水平補剛材の取付け位置 | [5 empty] | [道路橋示方書 10.4.7]
|  | 圧縮側フランジから | [5 empty] | 0.20b = 0.20 × 2200 = 440 mm
11

1
1
3


I
bt
I
bt
req
1
3
l req
11
(
)



I
bt
req
v
3
v req
11
(
)



I
bt
req
h
3
h req
11
(
)




## 6. 補剛材の設計 (一般部)
6. 補剛材の設計
6.1 フランジの補剛材
(1) 縦方向リブの設計 | [5 empty] | ( | SMA490 |  |  |  | 使用) |  |  |  | [道路橋示方書 4.2.5]
2400
15
1250
1250
| 縦方向補剛材によって区切られるパネル数 | [9 empty] | : | n | = | 6
| 横方向補剛材の間隔 |  |  |  |  | : | a | = | 1250 |  | mm
| 補剛材の全幅 |  |  |  |  | : | b | = | 2400 |  | mm
| フランジの板厚 |  |  |  |  | : | t | = | 15 | mm
| 使用縦リブの幅 |  |  |  |  | : | bvr | = | 150 | mm
| 使用縦リブの最小板厚 |  |  |  |  | : | bvr | / | 16 |  | = | 150 / 16 = 9.38 mm | [5 empty] | ⇒ |  | 14 |  | mm 使用 |  |  | O.K
| 縦リブ1個の必要断面積 | [5 empty] | : | A1(req) = |  |  | bt/10n = (2400 ×15) / (10 ×6) = | [7 empty] | 600 |  | mm²
| 使用縦リブの断面積 | [5 empty] | : | A₁= 150 ×14 = |  |  |  |  | 2100 |  | mm² |  |  | ≥ |  | A1(req) |  |  | --- |  | O.K
| 縦リブ1個の断面二次モーメント | [8 empty] | : | I₁= ⅓ × 14 × 150³= | [5 empty] | 15750000 |  |  | mm⁴
| 補剛板の縱橫寸法比 |  |  |  |  | : |  |  |  |  | 0.521 |  | ＜ | α0 = |  | 3.3723
| 縦方向補剛材の剛比 |  |  |  |  | : | [5 empty] | 15750000 / (2400 × 15³/ 11 ) = | [8 empty] | 21.3889
| 限界縱橫寸法比 |  |  |  |  | : | [5 empty] | 3.3723
| 縦方向補剛材1個の断面積比 | [6 empty] | : |  |  |  | 2100 / ( 2400 × 15 ) = | [5 empty] | 0.058333
応力勾配による係数
|  | f | = | 0.65 (φ/n)²+ 0.13 (φ/n) + 1.0
|  |  | = | 0.65 (0/6)²+ 0.13 (0/6) + 1.0 = | [8 empty] | 1
∵ φ = (σ1 - σ2) / σ1 ≒ 0
ここに, σ₁,σ₂: それぞれ補剛板の両縁での縁応力度として、σ₁≥ σ₂とし、圧縮応力を正(+)とする。
| 縦方向補剛材の所要剛比 | [6 empty] | [道路橋示方書 4.2.5] | [18 empty] | * 板の最大幅-厚さ比 (b/t)o
|  | to | = |  | b |  | = | 2400 |  |  | = | 18.1818 |  | mm | ＞ | t = | 15 |  | であり、α ≤ αo なので | [7 empty] | 2 | SS400 | SM400 | SMA400 | SM400C-H | SM490 | SM490C-H | SM490Y | SM520 | SMA490 | SM520C-H | SM570 | SMA570 | SM570-H
|  |  |  | 22 | f·n |  |  | 22 ×1 ×6 | [18 empty] | 補剛板 | 28 | 28 | 28 | 28 | 24 | 24 | 22 | 22 | 22 | 22 | 22 | 22 | 22
α ≤ αo 及び t ＜ to より、
| γlreq = |  |  | 4α²n ( 1+nδ₁) - (α²+1)²/ n
|  |  | = | 8.5253
[8 empty] | 6277692.459 |  |  |  | ＜ |  |  | 15750000 |  |  |  | O.K
| 縦方向補剛材の圧縮応力照査 | [6 empty] | [道路橋示方書 4.2.3]
|  | b / t (幅·厚さ比) = |  |  |  |  | 150 |  | / | 14 |  | = | 10.7143 |  |  |  | ∴ 16 < b / t ≤ 10.5 | [9 empty] | * 自由突出板の局部座屈に対する許容応力 (N/㎟) - 表 4.2.3
|  | σca = |  | 23000 ×( t / b )² = 200.4 N/㎟ | [10 empty] | ＞ |  | σ = |  | -88.2473 |  |  | N/㎟ |  |  | O.K |  | 2 | SS400 | SM400 | SMA400 | SM400C-H | SM490 | SM490C-H | SM490Y | SM520 | SMA490 | SM520C-H | SM570 | SMA570 | SM570-H
[17 empty] | ( 断面 |  | 27 |  | の圧縮応力 ) | [5 empty] | 9 | 1 | 2 | 3 | 4 | 5 | 6 | 7 | 8 | 9 | 10 | 11 | 12 | 13
(2) 横方向リブの設計 | [6 empty] | ( | SMA490 |  |  |  | 使用) | [14 empty] | 판두께 | 140 | 140 | 140 | 140 | 185 | 185 | 210 | 210 | 210 | 210 | 255 | 255 | 255
| 横方向リブの幅 | [5 empty] | bcr = |  | 200 | mm | [15 empty] | 15 | 40 | 12.8 | 12.8 | 12.8 | 12.8 | 11.2 | 11.2 | 10.5 | 10.5 | 10.5 | 10.5 | 9.5 | 9.5 | 9.5
| 横方向リブの板厚 | [5 empty] | tcr = |  | 12 | mm | [6 empty] | 12 |  |  |  | 200
16
| 横リブの必要断面二次モーメント | [16 empty] | 350
|  | It(req) |  | = b t³/ 11 ·｛(1 + nγ1*) / 4α³ ｝= | [10 empty] | 67886988.654 |  |  |  | mm⁴
使用横リブの断面二次モーメント
|  | It= |  | 1/3 | × | 12 | × | 200 |  | 350 |  | × | 16 |  |  |  | 5600 |  | × | 208
|  |  | = | 274397866.667 |  |  |  | mm⁴ |  | ＞ | It(req) |  |  |  | O.K
6.2 腹板の補剛材
(1) 垂直補剛材の設計 | [6 empty] | ( | SMA400 |  |  |  | 使用) | [14 empty] | * 許容引張, 圧縮応力 (N/㎟)
| 水平補剛材の使用段数 | [5 empty] | : | n = | 0 | [17 empty] | 2 | SS400 | SM400 | SMA400 | SM400C-H | SM490 | SM490C-H | SM490Y | SM520 | SMA490 | SM520C-H | SM570 | SMA570 | SM570-H
| 腹板の縁圧縮応力度 | [5 empty] | : | σc = |  | -88.2473 |  |  | N/㎟ | [13 empty] | 40 | 140 | 140 | 140 | 140 | 185 | 185 | 210 | 210 | 210 | 210 | 255 | 255 | 255
| 腹板のせん断応力度 | [5 empty] | : | τ = |  | 10.8563 |  |  | N/㎟ | [13 empty] | 40-75 | 125 | 125 | 125 | 140 | 175 | 185 | 195 | 195 | 195 | 210 | 245 | 245 | 255
| 使用垂直補剛材の幅 | [5 empty] | : | bvs = |  | 200 |  | mm | [14 empty] | 75-100 | 125 | 125 | 125 | 140 | 175 | 185 | 190 | 190 | 190 | 210 | 240 | 240 | 255
| 使用垂直補剛材の板厚 | [5 empty] | : | tvs = |  | 16 |  | mm
| 垂直補剛材の間隔 | [5 empty] | : | a = | 1250 |  | mm
| 腹板高 | [5 empty] | : | b = | 2200 |  | mm | [8 empty] | [道路橋示方書 10.4.2]
| 腹板の厚さ | [5 empty] | : | t = | 14 |  | 12 | #VALUE! | twmin = b /( |  |  | 152 | × | #VALUE! |  | ) | = | #VALUE! |  | mm | #VALUE! |  | * 腹板最小厚
[8 empty] | ここに, |  | √(σca/σc) = √(140/-88.247) | [5 empty] | = | #VALUE! |  | #VALUE! | 1.2 |  | ⇒ | #VALUE! |  |  |  | 2 | SS400 | SM400 | SMA400 | SM400C-H | SM490 | SM490C-H | SM490Y | SM520 | SMA490 | SM520C-H | SM570 | SMA570 | SM570-H
| 垂直補剛材の間隔照査 | [5 empty] | [道路橋示方書 10.4.3] | [19 empty] | ない | 152 | 152 | 152 | 152 | 130 | 130 | 123 | 123 | 123 | 123 | 110 | 110 | 110
|  | a / b = 1250 / 2200 = | [5 empty] | 0.568 |  | ≤ |  | 3 |  |  | O.K | [11 empty] | 1 段 | 256 | 256 | 256 | 256 | 220 | 220 | 209 | 209 | 209 | 209 | 188 | 188 | 188
| 水平補剛材を |  |  |  | 段使って、 |  |  |  |  | a/b | ≤ 1 |  |  | なので | [12 empty] | 2 段 | 310 | 310 | 310 | 310 | 310 | 310 | 294 | 294 | 294 | 294 | 262 | 262 | 262
|  | (b/100t)⁴[(σ/345)²+ { τ / 58 + 77(b/a)²}²] | [11 empty] | = | 0.407 |  |  | ＜ |  | 1 |  |  | O.K
| 垂直補剛材の剛度照査 | [5 empty] | [道路橋示方書 10.4.4]
|  | γ = |  | 8.0(b/a)2 = |  |  | 8.0 (2200/1250)²= |  |  |  |  | 24.781
[8 empty] | ( 2200 ×14³/ 11 ) ×24.781 = | [8 empty] | 13599812.8 |  |  | mm⁴
|  |  |  | ⅓ × 16 × 200³= |  |  |  |  | 42666666.667 |  |  | mm⁴ |  | ＞ |  |  |  |  | O.K
垂直補剛材の最小幅
|  | bmin = |  | 2200 / 30 + 50 = |  |  |  | 123.333 |  | mm |  | ＜ |  | bvs = |  | 200 |  | mm |  |  | O.K
垂直補剛材の最小厚さ
|  | tmin = |  | 200 / 13 = |  |  | 15.385 |  | mm |  | ＜ |  | tvs = |  | 16 |  | mm |  |  | --- | O.K
(2) 水平補剛材の設計 | [6 empty] | ( | SM490Y |  |  |  | 使用)
| 垂直補剛材の間隔 | [5 empty] | : | a = | 1250 |  | mm
| 腹板高 | [5 empty] | : | b = | 2200 |  | mm
| 使用水平補剛材の幅 | [5 empty] | : | bhs = |  | 150 |  | mm
| 使用水平補剛材の板厚 | [5 empty] | : | ths = |  | 14 |  | mm |  | ＞ tmin = |  |  |  | b / | 16 | = | 9.38 |  | mm
| 水平補剛材の剛度照査 | [5 empty] | [道路橋示方書 10.4.7]
|  | γ = |  | 30.0 × (a/b) = |  |  |  | 30.0 × (1250/2200) = | [5 empty] | 17.045
[7 empty] | ( 2200 ×14³/ 11 ) ×17.045 = | [8 empty] | 9354296 |  |  | mm4
|  |  |  | ⅓ × 14 × 150³= |  |  |  |  | 15750000 |  |  | mm4 |  | ＞ |  |  |  |  | O.K
[道路橋示方書 10.4.7]
圧縮側フランジから
11

1
1
3


I
bt
I
bt
req
1
3
l req
11
(
)



I
bt
req
v
3
v req
11
(
)



I
bt
req
h
3
h req
11
(
)




## 6. 補剛材の設計(交番区間)
6. 補剛材の設計
6.1 フランジの補剛材
(1) 縦方向リブの設計 | [5 empty] | ( | SMA490 |  |  |  | 使用) |  |  |  | [道路橋示方書 4.2.5]
2400
21
1250.2
1250.2
| 縦方向補剛材によって区切られるパネル数 | [9 empty] | : | n | = | 6
| 横方向補剛材の間隔 |  |  |  |  | : | a | = | 1250.2 |  | mm
| 補剛材の全幅 |  |  |  |  | : | b | = | 2400 |  | mm
| フランジの板厚 |  |  |  |  | : | t | = | 21 | mm
| 使用縦リブの幅 |  |  |  |  | : | bvr | = | 150 | mm
| 使用縦リブの最小板厚 |  |  |  |  | : | bvr | / | 16 |  | = | 150 / 16 = 9.38 mm | [5 empty] | ⇒ |  | 14 |  | mm 使用 |  |  | O.K
| 縦リブ1個の必要断面積 | [5 empty] | : | A1(req) = |  |  | bt/10n = (2400 ×21) / (10 ×6) = | [7 empty] | 840 |  | mm²
| 使用縦リブの断面積 | [5 empty] | : | A₁= 150 ×14 = |  |  |  |  | 2100 |  | mm² |  |  | ≥ |  | A1(req) |  |  | --- |  | O.K
| 縦リブ1個の断面二次モーメント | [8 empty] | : | I₁= ⅓ × 14 × 150³= | [5 empty] | 15750000 |  |  | mm⁴
| 補剛板の縱橫寸法比 | [5 empty] | : |  |  |  | 0.521 |  | ＜ | α0 = |  | 2.629
| 縦方向補剛材の剛比 |  |  |  |  | : | [5 empty] | 15750000 / (2400 × 21³/ 11 ) = | [8 empty] | 7.7948
| 限界縱橫寸法比 | [5 empty] | : |  |  |  |  | 2.629
| 縦方向補剛材1個の断面積比 | [6 empty] | : |  |  |  | 2100 / ( 2400 × 21 ) = | [5 empty] | 0.041667
応力勾配による係数
|  | f | = | 0.65 (φ/n)²+ 0.13 (φ/n) + 1.0
|  |  | = | 0.65 (0/6)²+ 0.13 (0/6) + 1.0 = | [8 empty] | 1
∵ φ = (σ1 - σ2) / σ1 ≒ 0
ここに, σ₁,σ₂: それぞれ補剛板の両縁での縁応力度として、σ₁≥ σ₂とし、圧縮応力を正(+)とする。
| 縦方向補剛材の所要剛比 | [6 empty] | [道路橋示方書 4.2.5] | [18 empty] | * 板の最大幅 - 厚さ比 (b/t)o
|  | to | = |  | b |  | = | 2400 |  |  | = | 18.1818 |  | mm | ＜ | t = | 21 |  | であり、α ≤ αo なので | [7 empty] | 2 | SS400 | SM400 | SMA400 | SM400C-H | SM490 | SM490C-H | SM490Y | SM520 | SMA490 | SM520C-H | SM570 | SMA570 | SM570-H
|  |  |  | 22 | f·n |  |  | 22 ×1 ×6 | [18 empty] | 補剛板 | 28 | 28 | 28 | 28 | 24 | 24 | 22 | 22 | 22 | 22 | 22 | 22 | 22
α ≤ αo 及び t ≥ to より、
| γlreq = |  |  | 4α²n (to/t)²( 1+nδ₁) - (α²+1)²/ n
|  |  | = | 5.8348
[8 empty] | 11789749.149 |  |  |  | ＜ |  |  | 15750000 |  |  |  | O.K
| 縦方向補剛材の圧縮応力照査 | [6 empty] | [道路橋示方書 4.2.3]
|  | b / t (幅·厚さ比) = |  |  |  |  | 150 |  | / | 14 |  | = | 10.7143 |  |  |  | ∴ 16 < b / t ≤ 10.5 | [9 empty] | * 自由突出板の局部座屈に対する許容応力 (N/㎟) - 表 4.2.3
|  | σca = |  | 23000 ×( t / b )² = 200.4 N/㎟ | [10 empty] | ＞ |  | σ = |  | -27.8502 |  |  | N/㎟ |  |  | O.K |  | 2 | SS400 | SM400 | SMA400 | SM400C-H | SM490 | SM490C-H | SM490Y | SM520 | SMA490 | SM520C-H | SM570 | SMA570 | SM570-H
[17 empty] | ( 断面 |  | 4 |  | の圧縮応力 ) | [5 empty] | 9 | 1 | 2 | 3 | 4 | 5 | 6 | 7 | 8 | 9 | 10 | 11 | 12 | 13
(2) 横方向補剛材の設計 | [6 empty] | ( | SMA490 |  |  |  | 使用) | [14 empty] | 판두께 | 140 | 140 | 140 | 140 | 185 | 185 | 210 | 210 | 210 | 210 | 255 | 255 | 255
| 横方向補剛材の幅 | [5 empty] | bcr = |  | 350 | mm | [15 empty] | 21 | 40 | 12.8 | 12.8 | 12.8 | 12.8 | 11.2 | 11.2 | 10.5 | 10.5 | 10.5 | 10.5 | 9.5 | 9.5 | 9.5
| 横方向補剛材の板厚 | [5 empty] | tcr = |  | 12 | mm | [6 empty] | 12 |  |  |  | 350
16
| 補剛材の必要断面二次モーメント | [16 empty] | 200
|  | It(req) |  | = b t³/ 11 ·｛(1 + nγ1*) / 4α³ ｝= | [10 empty] | 128621632.709 |  |  |  | mm⁴
使用補剛材の断面二次モーメント
|  | It= |  | 1/3 | × | 12 | × | 350 |  | 200 |  | × | 16 |  |  |  | 3200 |  | × | 358
|  |  | = | 581693066.667 |  |  |  | mm⁴ |  | ＞ | It(req) |  |  |  | O.K
6.2 腹板の補剛材
(1) 垂直補剛材の設計 | [6 empty] | ( | SMA400 |  |  |  | 使用) | [14 empty] | * 許容引張, 圧縮応力 (N/㎟)
| 水平補剛材の使用段数 | [5 empty] | : | n = | 1 | [17 empty] | 2 | SS400 | SM400 | SMA400 | SM400C-H | SM490 | SM490C-H | SM490Y | SM520 | SMA490 | SM520C-H | SM570 | SMA570 | SM570-H
| 腹板の縁応力度（最大正モーメント時） | [8 empty] | : | σc = | -0.00041575 | 152.92 |  | N/㎟ (圧縮部) |  |  |  | σt = | 0.00035477 | -165.15 |  | N/㎟ (引張部) |  |  |  | 40 | 140 | 140 | 140 | 140 | 185 | 185 | 210 | 210 | 210 | 210 | 255 | 255 | 255
| 腹板の縁応力度（最大負モーメント時） | [8 empty] | : | σc = | -27.8502 | 123.45 |  | N/㎟ (圧縮部) |  |  |  | σt = | 32.0229 | -134.16 |  | N/㎟ (引張部) |  |  |  | 40-75 | 125 | 125 | 125 | 140 | 175 | 185 | 195 | 195 | 195 | 210 | 245 | 245 | 255
| 腹板のせん断応力度 | [5 empty] | : | τmax = |  | 18.2263 |  |  | N/㎟ | [13 empty] | 75-100 | 125 | 125 | 125 | 140 | 175 | 185 | 190 | 190 | 190 | 210 | 240 | 240 | 255
| 使用垂直補剛材の幅 | [5 empty] | : | bvs = |  | 200 |  | mm
| 使用垂直補剛材の板厚 | [5 empty] | : | tvs = |  | 16 |  | mm
| 垂直補剛材の間隔 | [5 empty] | : | a = | 1250.2 |  | mm
| 腹板高 | [5 empty] | : | b = | 2200 |  | mm | [8 empty] | [道路橋示方書 10.4.2]
| 腹板の厚さ | [5 empty] | : | t = | 12 |  | mm | ≥ | twmin = b /( |  |  | 256 | × | 0.957 |  | ) | = | 8.9799 |  | mm | O.K. |  | * 腹板最小厚
[8 empty] | ここに, |  | √(σca/σc) = √(140/152.92) | [5 empty] | = | 0.95682 |  | ＜ | 1.2 |  | ⇒ | 0.957 |  |  |  | 3 | SS400 | SM400 | SMA400 | SM400C-H | SM490 | SM490C-H | SM490Y | SM520 | SMA490 | SM520C-H | SM570 | SMA570 | SM570-H
| 垂直補剛材の間隔照査 | [5 empty] | [道路橋示方書 10.4.3] | [19 empty] | ない | 152 | 152 | 152 | 152 | 130 | 130 | 123 | 123 | 123 | 123 | 110 | 110 | 110
|  | a / b = 1250.2 / 2200 = | [5 empty] | 0.568 |  | ≤ |  | 3 |  |  | O.K | [11 empty] | 1 段 | 256 | 256 | 256 | 256 | 220 | 220 | 209 | 209 | 209 | 209 | 188 | 188 | 188
| 水平補剛材を |  |  | 1 | 段使って、 |  |  |  |  | a/b | ≤ 0.80 |  |  | なので | [12 empty] | 2 段 | 310 | 310 | 310 | 310 | 310 | 310 | 294 | 294 | 294 | 294 | 262 | 262 | 262
|  | (b/100t)⁴[(σ/900)²+ { τ / 90 + 77(b/a)²}²] | [11 empty] | = | 0.361 |  |  | ＜ |  | 1 |  |  | O.K
| 垂直補剛材の剛度照査 | [5 empty] | [道路橋示方書 10.4.4]
|  | γ = |  | 8.0(b/a)2 = |  |  | 8.0 (2200/1250.2)²= |  |  |  |  | 24.773
[8 empty] | ( 2200 ×12³/ 11 ) ×24.773 = | [8 empty] | 8561548.8 |  |  | mm⁴
|  |  |  | ⅓ × 16 × 200³= |  |  |  |  | 42666666.667 |  |  | mm⁴ |  | ＞ |  |  |  |  | O.K
垂直補剛材の最小幅
|  | bmin = |  | 2200 / 30 + 50 = |  |  |  | 123.333 |  | mm |  | ＜ |  | bvs = |  | 200 |  | mm |  |  | O.K
垂直補剛材の最小厚さ
|  | tmin = |  | 200 / 13 = |  |  | 15.385 |  | mm |  | ＜ |  | tvs = |  | 16 |  | mm |  |  | --- | O.K
(2) 横方向リブの設計 | [6 empty] | ( | SMA400 |  |  |  | 使用)
| 横方向リブの幅 | [7 empty] | : | a = | 1250.2 |  | mm
| 横方向リブの板厚 | [7 empty] | : | b = | 2200 |  | mm
[9 empty] | : | bhs = |  | 150 |  | mm
| 横リブの必要断面二次モーメント | [7 empty] | : | ths = |  | 12 |  | mm |  | ＞ tmin = |  |  |  | b / | 16 | = | 9.38 |  | mm
| 使用横リブの断面二次モーメント | [5 empty] | [道路橋示方書 10.4.7]
|  | γ = |  | 30.0 × (a/b) = |  |  |  | 30.0 × (1250.2/2200) = | [5 empty] | 17.048
[7 empty] | ( 2200 ×12³/ 11 ) ×17.048 = | [8 empty] | 5891788.8 |  |  | mm4
|  |  |  | ⅓ × 12 × 150³= |  |  |  |  | 13500000 |  |  | mm4 |  | ＞ |  |  |  |  | O.K
| 水平補剛材の取付け位置 | [5 empty] | [道路橋示方書 10.4.7]
|  | 圧縮側フランジから | [5 empty] | 0.20b = 0.20 × 2200 = 440 mm
| 水平補剛材を使わなかった下側腹板の安定性に対して検討する。 | [15 empty] | [道路橋示方書 10.4.2, 10.4.3]
σt = -134.16
σ1
[8 empty] | b' | [14 empty] | b
σc= 123.45
σt = -134.16
[8 empty] | b' | [14 empty] | b
σ1
σc= 123.45
| b' = |  | 2200 |  | - | 440 |  | = | 1760 |  | mm
| σ1 = |  | σc - ( σc - σt ) × ( 1- b' / b )
|  | = | 123.45 - { 123.45 - (-134.16) } × ( 1 - 1760 / 2200 ) | [13 empty] | = | 71.928 |  | N/㎟
| φ = σt / σ1 = |  |  |  | -134.16 |  | / | 71.928 |  | = | -1.8652
| η = τ / σ1 = |  |  |  | 18.2263 |  | / | 71.928 |  | = | 0.2534
| R = 0.90 - 0.1φ |  |  |  | = | 0.9 - 0.1 × |  |  | -1.8652 |  | = | 1.0865
| kσ = |  | 23.9 |  | ；垂直応力度に対する座屈係数
| kτ = |  | 4 |  | ＋ | 5.34 |  | / ( a/b' )2 |  |  |  | ( | a / b' = |  | 0.71034 |  | ≤ | 1 | )
|  | = | 4 |  | ＋ | 5.34 |  | / | 0.71034 |  | = | 14.583 |  | ；せん断応力度に対する座屈係数
υb = 1.25 ＋ ( 0.30 ＋ 0.15φ) e -4.3η
|  | = | 1.25 ＋ ( 0.30 ＋ 0.15 | [5 empty] | × | -1.8652 |  | ) e | -4.3 x 0.25 |  |  | = | 1.2568 |  | ≥ | 1.25
| 1 - |  | b' | 2 | υb σ1 |  |  |  | 1 + φ |  | ＋ |  | 3 - φ |  | 2 | ＋ |  | η | 2
|  |  | b |  | ( 425R )2 |  |  |  | 4kσ |  |  |  | 4kσ |  |  |  |  | kτ
| = | 1 - |  | 1760 |  | 2 | × | 1.26 × 71.93 |  |  |  |  | 1 + (-1.87) |  |  | ＋ |  | 3 - (-1.87) |  |  | 2 | ＋ | 0.25 |  | 2
|  |  |  | 2200 |  |  |  | (425×1.09) |  |  | 2 |  | 4×23.9 |  |  |  |  | 4×23.9 |  |  |  |  | 14.58
| = | 1.0893e-06 |  |  | ≤ | ( t / b )2 |  |  | = | ( 12 / 2200 )² |  |  |  | = | 2.9752e-05 |  |  | O.K. したがって、水平補剛材必要なし。
11

1
1
3


I
bt
I
bt
req
1
3
l req
11
(
)



I
bt
req
v
3
v req
11
(
)



I
bt
req
h
3
h req
11
(
)



a
a

## 6.3 支点部補剛(橋脚部)
6.3 支点部補剛材
b. 中間支点部
| 使用鋼種 |  |  |  | : | SMA400
| 最大支点反力 |  |  |  | : | Rmax = |  | 4348.43 |  |  |  |  | 7 |  | )
| 補剛材の幅 |  |  |  | : | b = | 240 |  | mm
| 補剛材の長さ |  |  |  | : | l = | 2200 |  | mm
| 補剛材の板厚 |  |  |  | : | ts= | 20 |  | mm | ＞ tsmin = |  |  | b / | 13 |  | = | 18.46 |  | mm |  | O.K
| 補剛材の設置間隔 |  |  |  | : | d = | 20 |  | mm | [7 empty] | [道路橋示方書 10.5.2] | [15 empty] | CASE 1 | CASE 2 | CASE 3
| 補剛材の使用列数 |  |  |  | : | n = | 2 |  | EA | [12 empty] | * 局部座屈を考慮しない許容圧縮応力 (N/㎟) - 表 3.2.2 | [10 empty] | 140 | 147.9102 | 177.2584
| 隔壁の板厚 |  |  |  | : | td= | 12 |  | mm | [12 empty] | 2 | SS400 | SM400 | SMA400 | SM400C-H | SM490 |  | SM490C-H | SM490Y | SM520 | SMA490 | SM520C-H | SM570 | SMA570 | SM570-H
|  | d = | 20 | mm |  | ＜ |  | 24td = |  | 288 |  | mm なので | [9 empty] | 3 | 1 | 2 | 3 | 4 | 5 |  | 6 | 7 | 8 | 9 | 10 | 11 | 12 | 13
| 断面有効幅 |  |  | Be = 2·12td + 1·d = | [6 empty] | 308 |  | mm | [8 empty] | 適用 | 18 | 18 | 18 | 18 | 16 |  | 16 | 15 | 15 | 15 | 15 | 18 | 18 | 18
| 補剛材の断面積 |  |  | As = 240 ×20 ×4 = | [5 empty] | 19200 |  | mm2 | [9 empty] | 板厚 | 92 | 92 | 92 | 92 | 79 |  | 79 | 75 | 75 | 75 | 75 | 67 | 67 | 67
| 有効断面積 |  |  | Ae = 308 ×12 + 19200 = | [5 empty] | 22896 |  |  | mm2 |  | ＜ |  | 1.7As = |  | 32640 |  | mm2 | 40 | 0.82 | 0.82 | 0.82 | 0.82 | 1.2 |  | 1.2 | 1.5 | 1.5 | 1.5 | 1.5 | 2.1 | 2.1 | 2.1
|  | したがって、有効断面積 Ae = | [5 empty] | 22896 |  | mm2 |  |  | [道路橋示方書 10.5.2] | [9 empty] | 6700 | 6700 | 6700 | 6700 | 5000 |  | 5000 | 4400 | 4400 | 4400 | 4400 | 3500 | 3500 | 3500
| 隔壁中心線周囲の断面二次モーメント | [20 empty] | * 自由突出板の局部座屈に対する許容応力 (N/㎟) - 表 4.2.3
|  | I = 308 ×12³/ 12 + { 20 ×240³/ 12 + 20 ×240 ×126²} × 4 = | [15 empty] | 397023552 |  |  | mm4 | 2 | SS400 | SM400 | SMA400 | SM400C-H | SM490 |  | SM490C-H | SM490Y | SM520 | SMA490 | SM520C-H | SM570 | SMA570 | SM570-H
| 断面二次半径 | [7 empty] | 131.683 |  | mm | [10 empty] | 3 | 1 | 2 | 3 | 4 | 5 |  | 6 | 7 | 8 | 9 | 10 | 11 | 12 | 13
[22 empty] | 板厚 | 140 | 140 | 140 | 140 | 185 |  | 185 | 210 | 210 | 210 | 210 | 255 | 255 | 255
| 有効座屈長 |  |  |  | le = 1/2·l = |  |  |  | 1100 |  | mm | [10 empty] | 40 | 12.8 | 12.8 | 12.8 | 12.8 | 11.2 |  | 11.2 | 10.5 | 10.5 | 10.5 | 10.5 | 9.5 | 9.5 | 9.5
| 許容軸方向圧縮応力 | [11 empty] | [道路橋示方書 3.2.1] | [8 empty] | * 許容引張, 圧縮応力 (N/㎟)
| le/r = |  | 8.3534 |  | ⇒ | σcag = |  | 140 |  | N/㎟ |  | ：局部座屈を考慮しない許容軸方向圧縮応力度 | [9 empty] | 2 | SS400 | SM400 | SMA400 | SM400C-H | SM490 |  | SM490C-H | SM490Y | SM520 | SMA490 | SM520C-H | SM570 | SMA570 | SM570-H
| b ≤ 12.8/ t ⇒ |  |  |  |  | σcal = |  | 140 |  | N/㎟ |  | ：局部座屈に対する許容応力 | [9 empty] | 40 | 140 | 140 | 140 | 140 | 185 |  | 185 | 210 | 210 | 210 | 210 | 255 | 255 | 255
[6 empty] | σcao = |  | 140 |  | N/㎟ |  | ：局部座屈を考慮しない最大許容軸方向圧縮応力 | [9 empty] | 40-75 | 125 | 125 | 125 | 140 | 175 |  | 185 | 195 | 195 | 195 | 210 | 245 | 245 | 255
| σca = σcag ·σcal / σcao = | [6 empty] | 140 |  | N/㎟ |  | ：許容軸方向圧縮応力 | [9 empty] | 75-100 | 125 | 125 | 125 | 140 | 175 |  | 185 | 190 | 190 | 190 | 210 | 240 | 240 | 255
| σc = Rmax / Ae = |  |  |  | 189.921 |  |  | N/㎟ |  |  | ＞ |  | σca |  |  | ----------- |  |  |  | N.G |  | 노란색 부분 내부수식 변경 24000 => 23000 | [5 empty] | f => σ로 기호변경