## 6.1(1) 補剛材の設計
6. 補剛材の設計
6.1 補剛材照査
(1)一般部断面 |  |  | < 最大正モーメント部 : G1 断 面 - 3 MAX >
1) 垂直補剛材の設計 |  |  |  |  | ( | SM400 |  |  |  | 使用) | [13 empty] | * 許容引張, 圧縮応力 (N/㎟)
| 水平補剛材の使用段数 |  |  |  | : | n = | 0 | [16 empty] | 2 | SS400 | SM400 | SMA400 | SM400C-H | SM490 | SM490C-H | SM490Y | SM520 | SMA490 | SM520C-H | SM570 | SMA570 | SM570-H
| 腹板の縁圧縮応力度 |  |  |  | : | σc = |  | -158.3553 |  |  | N/mm2 | [12 empty] | 40 | 140 | 140 | 140 | 140 | 185 | 185 | 210 | 210 | 210 | 210 | 255 | 255 | 255
| 腹板のせん断応力度 |  |  |  | : | τ = |  | 28.2419 |  |  | N/mm2 | [12 empty] | 40-75 | 125 | 125 | 125 | 140 | 175 | 185 | 195 | 195 | 195 | 210 | 245 | 245 | 255
| 使用垂直補剛材の幅 |  |  |  | : | bvs = |  | 180 |  | mm | [13 empty] | 75-100 | 125 | 125 | 125 | 140 | 175 | 185 | 190 | 190 | 190 | 210 | 240 | 240 | 255
| 使用垂直補剛材の板厚 |  |  |  | : | tvs = |  | 14 |  | mm
| 垂直補剛材の間隔 |  |  |  | : | a = | 2500 |  | mm
| 腹板高 |  |  |  | : | b = | 2840 |  | mm | [8 empty] | [道示Ⅱ 10.4.2]
| 腹板厚 |  |  |  | : | t = | 14 |  | mm | ＜ | twmin = b /( |  |  | 152 | × | 0.94 |  | ) | = | 19.8768 |  | mm | N.G. | * 腹板最小厚
[6 empty] | ここに, |  | √(σca/σc) = √(140/158.355) = | [7 empty] | 0.94026 |  | ＜ | 1.2 |  | ⇒ | 0.94 |  | 2 | SS400 | SM400 | SMA400 | SM400C-H | SM490 | SM490C-H | SM490Y | SM520 | SMA490 | SM520C-H | SM570 | SMA570 | SM570-H
| 垂直補剛材の間隔照査 |  |  |  | [道示Ⅱ 10.4.3] | [18 empty] | ない | 152 | 152 | 152 | 152 | 130 | 130 | 123 | 123 | 123 | 123 | 110 | 110 | 110
|  | a / b = 2500 / 2840 = |  |  |  | 0.88 |  | ≤ |  | 1.5 |  |  | O.K | [10 empty] | 1 段 | 256 | 256 | 256 | 256 | 220 | 220 | 209 | 209 | 209 | 209 | 188 | 188 | 188
| 水平補剛材を |  |  | 段使って、 |  |  |  | a/b | ≤ 1 |  |  | なので | [11 empty] | 2 段 | 310 | 310 | 310 | 310 | 310 | 310 | 294 | 294 | 294 | 294 | 262 | 262 | 262
|  | (b/100t)⁴[(σ/345)²+ { τ / 58 + 77(b/a)²}²] | [9 empty] | = | 4.113 |  |  | ＞ |  | 1 |  |  | N.G
| 垂直補剛材の剛度照査 |  |  |  | [道示Ⅱ 10.4.4]
|  | γ = | 8.0(b/a)2 = |  | 8.0 (2840/2500)²= |  |  |  |  | 10.324
[6 empty] | ( 2840 ×14³/ 11 ) ×10.324 = | [8 empty] | 7314047.185 |  |  | mm4
|  |  | ⅓ × 14 × 180³= |  |  |  | 27216000 |  |  | mm⁴ |  | ＞ |  |  |  |  | O.K
垂直補剛材の最小幅
|  | bmin = | 2840 / 30 + 50 = |  |  | 144.667 |  | mm |  | ＜ |  | bvs = |  | 180 |  | mm |  |  | O.K
垂直補剛材の最小厚
|  | tmin = | 180 / 13 = |  | 13.846 |  | mm |  | ＜ |  | tvs = |  | 14 |  | mm |  |  | --- | O.K
(2)支点部断面 |  |  | < 最大負モーメント部 : G1 断 面 - 12 MAX >
1) 垂直補剛材の設計 |  |  |  |  | ( | SM400 |  |  |  | 使用) | [13 empty] | * 許容引張, 圧縮応力 (N/㎟)
| 水平補剛材の使用段数 |  |  |  | : | n = | 0 | [16 empty] | 2 | SS400 | SM400 | SMA400 | SM400C-H | SM490 | SM490C-H | SM490Y | SM520 | SMA490 | SM520C-H | SM570 | SMA570 | SM570-H
| 腹板の縁圧縮応力度 |  |  |  | : | σc = |  | -171.413 |  |  | N/mm2 | [12 empty] | 40 | 140 | 140 | 140 | 140 | 185 | 185 | 210 | 210 | 210 | 210 | 255 | 255 | 255
| 腹板のせん断応力度 |  |  |  | : | τ = |  | 124.0186 |  |  | N/mm2 | [12 empty] | 40-75 | 125 | 125 | 125 | 140 | 175 | 185 | 195 | 195 | 195 | 210 | 245 | 245 | 255
| 使用垂直補剛材の幅 |  |  |  | : | bvs = |  | 180 |  | mm | [13 empty] | 75-100 | 125 | 125 | 125 | 140 | 175 | 185 | 190 | 190 | 190 | 210 | 240 | 240 | 255
| 使用垂直補剛材の板厚 |  |  |  | : | tvs = |  | 14 |  | mm
| 垂直補剛材の間隔 |  |  |  | : | a = | 2500 |  | mm
| 腹板高 |  |  |  | : | b = | 2840 |  | mm | [8 empty] | [道示Ⅱ 10.4.2]
| 腹板厚 |  |  |  | : | t = | 14 |  | mm | ＜ | twmin = b /( |  |  | 152 | × | 0.904 |  | ) | = | 20.6684 |  | mm | N.G. | * 腹板最小厚
[6 empty] | ここに, |  | √(σca/σc) = √(140/171.413) = | [7 empty] | 0.90374 |  | ＜ | 1.2 |  | ⇒ | 0.904 |  | 2 | SS400 | SM400 | SMA400 | SM400C-H | SM490 | SM490C-H | SM490Y | SM520 | SMA490 | SM520C-H | SM570 | SMA570 | SM570-H
| 垂直補剛材の間隔照査 |  |  |  | [道示Ⅱ 10.4.3] | [18 empty] | ない | 152 | 152 | 152 | 152 | 130 | 130 | 123 | 123 | 123 | 123 | 110 | 110 | 110
|  | a / b = 2500 / 2840 = |  |  |  | 0.88 |  | ≤ |  | 1.5 |  |  | O.K | [10 empty] | 1 段 | 256 | 256 | 256 | 256 | 220 | 220 | 209 | 209 | 209 | 209 | 188 | 188 | 188
| 水平補剛材を |  |  | 段使って、 |  |  |  | a/b | ≤ 1 |  |  | なので | [11 empty] | 2 段 | 310 | 310 | 310 | 310 | 310 | 310 | 294 | 294 | 294 | 294 | 262 | 262 | 262
|  | (b/100t)⁴[(σ/345)²+ { τ / 58 + 77(b/a)²}²] | [9 empty] | = | 14.698 |  |  | ＞ |  | 1 |  |  | N.G
| 垂直補剛材の剛度照査 |  |  |  | [道示Ⅱ 10.4.4]
|  | γ = | 8.0(b/a)2 = |  | 8.0 (2840/2500)²= |  |  |  |  | 10.324
[6 empty] | ( 2840 ×14³/ 11 ) ×10.324 = | [8 empty] | 7314047.185 |  |  | mm4
|  |  | ⅓ × 14 × 180³= |  |  |  | 27216000 |  |  | mm⁴ |  | ＞ |  |  |  |  | O.K
垂直補剛材の最小幅
|  | bmin = | 2840 / 30 + 50 = |  |  | 144.667 |  | mm |  | ＜ |  | bvs = |  | 180 |  | mm |  |  | O.K
垂直補剛材の最小厚
|  | tmin = | 180 / 13 = |  | 13.846 |  | mm |  | ＜ |  | tvs = |  | 14 |  | mm |  |  | --- | O.K
I
bt
req
v
3
v req
11
(
)



I
bt
req
v
3
v req
11
(
)




## 6.1(2) 補剛材の設計(交番区間)
(3) 交番部断面 : G1 断 面 5
1) 垂直補剛材の設計 | [6 empty] | ( | SM400 |  |  |  | 使用) | [13 empty] | * 許容引張, 圧縮応力 (N/㎟)
| 水平補剛材の使用段数 | [5 empty] | : | n = | 0 | [16 empty] | 2 | SS400 | SM400 | SMA400 | SM400C-H | SM490 | SM490C-H | SM490Y | SM520 | SMA490 | SM520C-H | SM570 | SMA570 | SM570-H
| 腹板の縁応力度（最大正モーメント時） | [8 empty] | : | σc = |  | -114.116 |  | N/mm2 (圧縮部) |  |  |  | σt = |  | 109.202 |  | N/mm2 (引張部) |  |  | 40 | 140 | 140 | 140 | 140 | 185 | 185 | 210 | 210 | 210 | 210 | 255 | 255 | 255
| 腹板の縁応力度（最大負モーメント時） | [8 empty] | : | σc = |  | -116.054 |  | N/mm2 (圧縮部) |  |  |  | σt = |  | 116.054 |  | N/mm2 (引張部) |  |  | 40-75 | 125 | 125 | 125 | 140 | 175 | 185 | 195 | 195 | 195 | 210 | 245 | 245 | 255
| 腹板のせん断応力度 | [5 empty] | : | τmax = |  | 284.869 | [15 empty] | 75-100 | 125 | 125 | 125 | 140 | 175 | 185 | 190 | 190 | 190 | 210 | 240 | 240 | 255
| 使用垂直補剛材の幅 | [5 empty] | : | bvs = |  | 180 |  | mm
| 使用垂直補剛材の板厚 | [5 empty] | : | tvs = |  | 14 |  | mm
| 垂直補剛材の間隔 | [5 empty] | : | a = | 2500 |  | mm
| 腹板高 | [5 empty] | : | b = | 2850 |  | mm | [8 empty] | [道示Ⅱ 10.4.2]
| 腹板の厚さ | [5 empty] | : | t = | 14 |  | mm | ＜ | twmin = b /( |  |  | 152 | × | 1.098 |  | ) | = | 17.0765 |  | mm | N.G. | * 腹板最小厚
[8 empty] | ここに, |  | √(σca/σc) = √(140/116.054) = | [7 empty] | 1.0983 |  | ＜ | 1.2 |  | ⇒ | 1.098 |  | 2 | SS400 | SM400 | SMA400 | SM400C-H | SM490 | SM490C-H | SM490Y | SM520 | SMA490 | SM520C-H | SM570 | SMA570 | SM570-H
| 垂直補剛材の間隔照査 | [5 empty] | [道示Ⅱ 10.4.3] | [18 empty] | ない | 152 | 152 | 152 | 152 | 130 | 130 | 123 | 123 | 123 | 123 | 110 | 110 | 110
|  | a / b = 2500 / 2850 = | [5 empty] | 0.877 |  | ≤ |  | 1.5 |  |  | O.K | [10 empty] | 1 段 | 256 | 256 | 256 | 256 | 220 | 220 | 209 | 209 | 209 | 209 | 188 | 188 | 188
| 水平補剛材を |  |  |  | 使わないで |  |  |  |  | a/b | ≤ 1 |  |  | なので | [11 empty] | 2 段 | 310 | 310 | 310 | 310 | 310 | 310 | 294 | 294 | 294 | 294 | 262 | 262 | 262
|  | (b/100t)⁴[(σ/345)²+ { τ / 58 + 77(b/a)²}²] | [11 empty] | = | 57.721 |  |  | ＞ |  | 1 |  |  | N.G
| 垂直補剛材の剛度照査 | [5 empty] | [道示Ⅱ 10.4.4]
|  | γ = |  | 8.0(b/a)2 = |  |  | 8.0 (2850/2500)²= |  |  |  |  | 10.397
[8 empty] | ( 2850 ×14³/ 11 ) ×10.397 = | [8 empty] | 7391699.891 |  |  | mm⁴
|  |  |  | ⅓ × 14 × 180³= |  |  |  |  | 27216000 |  |  | mm⁴ |  | ＞ |  |  |  |  | O.K
垂直補剛材の最小幅
|  | bmin = |  | 2850 / 30 + 50 = |  |  |  | 145 |  | mm |  | ＜ |  | bvs = |  | 180 |  | mm |  |  | O.K
垂直補剛材の最小厚
|  | tmin = |  | 180 / 13 = |  |  | 13.846 |  | mm |  | ＜ |  | tvs = |  | 14 |  | mm |  |  | --- | O.K
2) 水平補剛材の設計
| 水平補剛材のないときの腹板の安定性に対して検討する。 | [15 empty] | [道示Ⅱ 10.4.2, 10.4.3]
σt =σ1= 116.054
σc= -116.054
| φ = σ1 / σc = |  |  |  | 116.054 |  | / | -116.054 |  | = | -1
| η = τ / σc = |  |  |  | 284.869 |  | / | -116.054 |  | = | -2.4546
| R = 0.90 - 0.1φ |  |  |  | = | 0.9 - 0.1 × |  |  | -1 |  | = | 1
| kσ = |  | 23.9 |  | ；垂直応力度に対する座屈係数
| kτ = |  | 4 |  | ＋ | 5.34 |  | / ( a/b )2 |  |  |  | ( | a / b = |  | 0.877 |  | ≤ | 1 | )
|  | = | 4 |  | ＋ | 5.34 |  | / | 0.877 |  | = | 10.9429 |  | ；せん断応力度に対する座屈係数
υb = 1.25 ＋ ( 0.30 ＋ 0.15φ) e -4.3η
|  | = | 1.25 ＋ ( 0.30 ＋ 0.15 | [5 empty] | × | -1 |  | ) e | -4.3 x -2.45 |  |  | = | 5755.9125 |  | ≥ | 1.25
| υb σc |  |  |  | 1 + φ |  | ＋ |  | 3 - φ |  | 2 | ＋ |  | η | 2
| ( 425R )2 |  |  |  | 4kσ |  |  |  | 4kσ |  |  |  |  | kτ
| = | 5755.91 × -116.054 |  |  |  |  | 1 + (-1) |  |  | ＋ |  | 3 - (-1) |  |  | 2 | ＋ | -2.45 |  | 2
|  | (425×1) |  |  | 2 |  | 4×23.9 |  |  |  |  | 4×23.9 |  |  |  |  | 10.94
| = | -0.88255 |  |  | ≤ | ( t / b )2 |  |  | = | ( 14 / 2850 )² |  |  |  | = | 2.4131e-05 |  |  | O.K. したがって、水平補剛材必要なし。
I
bt
req
v
3
v req
11
(
)




## 補剛材照査一覧
- 補剛材照査一覧
(1) 垂直補剛材の照査
| 区分 | 間 隔 比 ( a / b ) |  |  | 補剛材の最小幅(mm) |  |  | 補剛材の最小厚(mm) |  |  |  | 補剛材の剛度(cm4)
|  | 最大 | 使用 | 判定 | 必要 | 使用 | 判定 | 必要 | 使用 |  | 判定 | 必要 |  | 使用 |  | 判定
| G1 断面-1 | 1.5 | 0.87719 | O.K | 145 | 180 | O.K | 13.8462 | 14 |  | O.K | 739.1558 |  | 2721.6 |  | O.K
| G1 断面-2 | 1.5 | 0.88028 | O.K | 144.6667 | 180 | O.K | 13.8462 | 14 |  | O.K | 731.4025 |  | 2721.6 |  | O.K
| G1 断面-3 | 1.5 | 0.88028 | O.K | 144.6667 | 180 | O.K | 13.8462 | 14 |  | O.K | 731.4025 |  | 2721.6 |  | O.K
| G1 断面-4 | 1.5 | 0.88028 | O.K | 144.6667 | 180 | O.K | 13.8462 | 14 |  | O.K | 731.4025 |  | 2721.6 |  | O.K
| G1 断面-5 | 1.5 | 0.88028 | O.K | 144.6667 | 180 | O.K | 13.8462 | 14 |  | O.K | 731.4025 |  | 2721.6 |  | O.K
| G1 断面-6 | 1.5 | 0.88028 | O.K | 144.6667 | 180 | O.K | 13.8462 | 14 |  | O.K | 731.4025 |  | 2721.6 |  | O.K
| G1 断面-7 | 1.5 | 0.88028 | O.K | 144.6667 | 180 | O.K | 13.8462 | 14 |  | O.K | 731.4025 |  | 2721.6 |  | O.K
| G1 断面-8 | 1.5 | 0.87413 | O.K | 145.3333 | 180 | O.K | 13.8462 | 14 |  | O.K | 746.9637 |  | 2721.6 |  | O.K
| G1 断面-9 | 1.5 | 0.87413 | O.K | 145.3333 | 180 | O.K | 13.8462 | 14 |  | O.K | 746.9637 |  | 2721.6 |  | O.K
| G1 断面-10 | 1.5 | 0.87413 | O.K | 145.3333 | 180 | O.K | 13.8462 | 14 |  | O.K | 746.9637 |  | 2721.6 |  | O.K
| G1 断面-11 | 1.5 | 0.88028 | O.K | 144.6667 | 180 | O.K | 13.8462 | 14 |  | O.K | 731.4025 |  | 2721.6 |  | O.K
| G1 断面-12 | 1.5 | 0.88028 | O.K | 144.6667 | 180 | O.K | 13.8462 | 14 |  | O.K | 731.4025 |  | 2721.6 |  | O.K
| G1 断面-13 | 1.5 | 0.87719 | O.K | 145 | 180 | O.K | 13.8462 | 14 |  | O.K | 739.1558 |  | 2721.6 |  | O.K
| G1 断面-14 | 1.5 | 0.88028 | O.K | 144.6667 | 180 | O.K | 13.8462 | 14 |  | O.K | 731.4025 |  | 2721.6 |  | O.K
| G1 断面-15 | 1.5 | 0.88028 | O.K | 144.6667 | 180 | O.K | 13.8462 | 14 |  | O.K | 731.4025 |  | 2721.6 |  | O.K
| G1 断面-16 | 1.5 | 0.88028 | O.K | 144.6667 | 180 | O.K | 13.8462 | 14 |  | O.K | 731.4025 |  | 2721.6 |  | O.K
| G1 断面-17 | 1.5 | 0.87719 | O.K | 145 | 180 | O.K | 13.8462 | 14 |  | O.K | 739.1558 |  | 2721.6 |  | O.K
| G2 断面-1 | 1.5 | 0.87719 | O.K | 145 | 180 | O.K | 13.8462 | 14 |  | O.K | 739.1558 |  | 2721.6 |  | O.K
| G2 断面-2 | 1.5 | 0.88028 | O.K | 144.6667 | 180 | O.K | 13.8462 | 14 |  | O.K | 731.4025 |  | 2721.6 |  | O.K
| G2 断面-3 | 1.5 | 0.88028 | O.K | 144.6667 | 180 | O.K | 13.8462 | 14 |  | O.K | 731.4025 |  | 2721.6 |  | O.K
| G2 断面-4 | 1.5 | 0.88028 | O.K | 144.6667 | 180 | O.K | 13.8462 | 14 |  | O.K | 731.4025 |  | 2721.6 |  | O.K
| G2 断面-5 | 1.5 | 0.88028 | O.K | 144.6667 | 180 | O.K | 13.8462 | 14 |  | O.K | 731.4025 |  | 2721.6 |  | O.K
| G2 断面-6 | 1.5 | 0.88028 | O.K | 144.6667 | 180 | O.K | 13.8462 | 14 |  | O.K | 731.4025 |  | 2721.6 |  | O.K
| G2 断面-7 | 1.5 | 0.88028 | O.K | 144.6667 | 180 | O.K | 13.8462 | 14 |  | O.K | 731.4025 |  | 2721.6 |  | O.K
| G2 断面-8 | 1.5 | 0.87413 | O.K | 145.3333 | 180 | O.K | 13.8462 | 14 |  | O.K | 746.9637 |  | 2721.6 |  | O.K
| G2 断面-9 | 1.5 | 0.87413 | O.K | 145.3333 | 180 | O.K | 13.8462 | 14 |  | O.K | 746.9637 |  | 2721.6 |  | O.K
| G2 断面-10 | 1.5 | 0.87413 | O.K | 145.3333 | 180 | O.K | 13.8462 | 14 |  | O.K | 746.9637 |  | 2721.6 |  | O.K
| G2 断面-11 | 1.5 | 0.88028 | O.K | 144.6667 | 180 | O.K | 13.8462 | 14 |  | O.K | 731.4025 |  | 2721.6 |  | O.K
| G2 断面-12 | 1.5 | 0.88028 | O.K | 144.6667 | 180 | O.K | 13.8462 | 14 |  | O.K | 731.4025 |  | 2721.6 |  | O.K
| G2 断面-13 | 1.5 | 0.88028 | O.K | 144.6667 | 180 | O.K | 13.8462 | 14 |  | O.K | 731.4025 |  | 2721.6 |  | O.K
| G2 断面-14 | 1.5 | 0.88028 | O.K | 144.6667 | 180 | O.K | 13.8462 | 14 |  | O.K | 731.4025 |  | 2721.6 |  | O.K
| G2 断面-15 | 1.5 | 0.88028 | O.K | 144.6667 | 180 | O.K | 13.8462 | 14 |  | O.K | 731.4025 |  | 2721.6 |  | O.K
| G2 断面-16 | 1.5 | 0.88028 | O.K | 144.6667 | 180 | O.K | 13.8462 | 14 |  | O.K | 731.4025 |  | 2721.6 |  | O.K
| G2 断面-17 | 1.5 | 0.87719 | O.K | 145 | 180 | O.K | 13.8462 | 14 |  | O.K | 739.1558 |  | 2721.6 |  | O.K
(2) 水平補剛材の照査 | [7 empty] | 水平補剛材の取付け位置は圧縮側フランジからの距離 (mm)
| 区分 | 腹板の最小厚(mm) |  |  | 補剛材の最小厚(mm) |  |  | 剛 度(cm4) |  |  |  |  | 取付位置の照査 (mm)
|  | 必要 | 使用 | 判定 | 必要 | 使用 | 判定 | 必要 |  | 使用 |  | 判定 | 適正位置 |  | 取付位置 | 判定
| G1 断面-1 | 18.75 | 14 | N.G | 9.375 | 12 | O.K | 1870.9091 |  | 1350 |  | N.G | 402, 1033 |  | 402, 1033 | O.K
| G1 断面-2 | 18.6842 | 14 | N.G | 9.375 | 12 | O.K | 1870.9091 |  | 1350 |  | N.G | 399, 1026 |  | 399, 1026 | O.K
| G1 断面-3 | 18.6842 | 14 | N.G | 9.375 | 12 | O.K | 1870.9091 |  | 1350 |  | N.G | 398, 1022 |  | 398, 1022 | O.K
| G1 断面-4 | 18.6842 | 14 | N.G | 9.375 | 12 | O.K | 1870.9091 |  | 1350 |  | N.G | 398, 1022 |  | 398, 1022 | O.K
| G1 断面-5 | 17.0883 | 14 | N.G | 9.375 | 12 | O.K | 1870.9091 |  | 1350 |  | N.G | 400, 1030 |  | 400, 1030 | O.K
| G1 断面-6 | 18.6842 | 14 | N.G | 9.375 | 12 | O.K | 1870.9091 |  | 1350 |  | N.G | 398, 1022 |  | 398, 1022 | O.K
| G1 断面-7 | 18.4582 | 14 | N.G | 9.375 | 12 | O.K | 1870.9091 |  | 1350 |  | N.G | 398, 1022 |  | 398, 1022 | O.K
| G1 断面-8 | 16.5027 | 14 | N.G | 9.375 | 12 | O.K | 1870.9091 |  | 1350 |  | N.G | 402, 1033 |  | 402, 1033 | O.K
| G1 断面-9 | 15.6798 | 14 | N.G | 9.375 | 12 | O.K | 1870.9091 |  | 1350 |  | N.G | 400, 1030 |  | 400, 1030 | O.K
| G1 断面-10 | 16.2249 | 14 | N.G | 9.375 | 12 | O.K | 1870.9091 |  | 1350 |  | N.G | 400, 1030 |  | 400, 1030 | O.K
| G1 断面-11 | 18.6842 | 14 | N.G | 9.375 | 12 | O.K | 1870.9091 |  | 1350 |  | N.G | 400, 1030 |  | 400, 1030 | O.K
| G1 断面-12 | 18.6842 | 14 | N.G | 9.375 | 12 | O.K | 1870.9091 |  | 1350 |  | N.G | 398, 1022 |  | 398, 1022 | O.K
| G1 断面-13 | 17.1799 | 14 | N.G | 9.375 | 12 | O.K | 1870.9091 |  | 1350 |  | N.G | 400, 1030 |  | 400, 1030 | O.K
| G1 断面-14 | 18.6842 | 14 | N.G | 9.375 | 12 | O.K | 1870.9091 |  | 1350 |  | N.G | 399, 1026 |  | 399, 1026 | O.K
| G1 断面-15 | 18.6842 | 14 | N.G | 9.375 | 12 | O.K | 1870.9091 |  | 1350 |  | N.G | 398, 1022 |  | 398, 1022 | O.K
| G1 断面-16 | 18.6842 | 14 | N.G | 9.375 | 12 | O.K | 1870.9091 |  | 1350 |  | N.G | 398, 1022 |  | 398, 1022 | O.K
| G1 断面-17 | 18.75 | 14 | N.G | 9.375 | 12 | O.K | 1870.9091 |  | 1350 |  | N.G | 399, 1026 |  | 399, 1026 | O.K
| G2 断面-1 | 11.1328 | 14 | O.K | 9.375 | 12 | O.K | 1870.9091 |  | 1350 |  | N.G | 574 |  | 574 | O.K
| G2 断面-2 | 11.0938 | 14 | O.K | 9.375 | 12 | O.K | 1870.9091 |  | 1350 |  | N.G | 570 |  | 570 | O.K
| G2 断面-3 | 10.5793 | 14 | O.K | 9.375 | 12 | O.K | 1870.9091 |  | 1350 |  | N.G | 568 |  | 568 | O.K
| G2 断面-4 | 11.0938 | 14 | O.K | 9.375 | 12 | O.K | 1870.9091 |  | 1350 |  | N.G | 568 |  | 568 | O.K
| G2 断面-5 | 9.5938 | 14 | O.K | 9.375 | 12 | O.K | 1870.9091 |  | 1350 |  | N.G | 572 |  | 572 | O.K
| G2 断面-6 | 11.0938 | 14 | O.K | 9.375 | 12 | O.K | 1870.9091 |  | 1350 |  | N.G | 568 |  | 568 | O.K
| G2 断面-7 | 10.0562 | 14 | O.K | 9.375 | 12 | O.K | 1870.9091 |  | 1350 |  | N.G | 568 |  | 568 | O.K
| G2 断面-8 | 9.7507 | 14 | O.K | 9.375 | 12 | O.K | 1870.9091 |  | 1350 |  | N.G | 574 |  | 574 | O.K
| G2 断面-9 | 9.3099 | 14 | O.K | 9.375 | 12 | O.K | 1870.9091 |  | 1350 |  | N.G | 572 |  | 572 | O.K
| G2 断面-10 | 9.6005 | 14 | O.K | 9.375 | 12 | O.K | 1870.9091 |  | 1350 |  | N.G | 572 |  | 572 | O.K
| G2 断面-11 | 10.237 | 14 | O.K | 9.375 | 12 | O.K | 1870.9091 |  | 1350 |  | N.G | 572 |  | 572 | O.K
| G2 断面-12 | 11.0938 | 14 | O.K | 9.375 | 12 | O.K | 1870.9091 |  | 1350 |  | N.G | 568 |  | 568 | O.K
| G2 断面-13 | 9.4006 | 14 | O.K | 9.375 | 12 | O.K | 1870.9091 |  | 1350 |  | N.G | 568 |  | 568 | O.K
| G2 断面-14 | 11.0087 | 14 | O.K | 9.375 | 12 | O.K | 1870.9091 |  | 1350 |  | N.G | 570 |  | 570 | O.K
| G2 断面-15 | 10.5199 | 14 | O.K | 9.375 | 12 | O.K | 1870.9091 |  | 1350 |  | N.G | 568 |  | 568 | O.K
| G2 断面-16 | 11.0938 | 14 | O.K | 9.375 | 12 | O.K | 1870.9091 |  | 1350 |  | N.G | 568 |  | 568 | O.K
| G2 断面-17 | 11.1328 | 14 | O.K | 9.375 | 12 | O.K | 1870.9091 |  | 1350 |  | N.G | 570 |  | 570 | O.K

## 6.2(1) 支点部補剛(橋台部 1列)
6.2 支点部補剛材
(1) 端支点部
| 使用鋼種 |  |  |  | : | SM490Y
| 最大支点反力 |  |  |  | : | Rmax = |  | 2037.342 |  |  | kN | (節点 |  | 25 |  | )
| 補剛材の幅 |  |  |  | : | b = | 250 |  | mm
| 補剛材の長さ |  |  |  | : | l = | 2870 |  | mm
| 補剛材の板厚 |  |  |  | : | ts= | 25 |  | mm | ＞ tsmin = |  |  | b / | 13 |  | = | 19.23 |  | mm |  | O.K
| 補剛材の設置間隔 |  |  |  | : | d = | 0 |  | mm | [7 empty] | [道示Ⅱ 10.5.2]
| 補剛材の使用列数 |  |  |  | : | n = | 1 |  | EA | [12 empty] | * 局部座屈を考慮しない許容圧縮応力 (N/㎟) - 表 3.2.2
| 腹板の板厚 |  |  |  | : | td= | 14 |  | mm | [12 empty] | 2 | SS400 | SM400 | SMA400 | SM400C-H | SM490 | SM490C-H | SM490Y | SM520 | SMA490 | SM520C-H | SM570 | SMA570 | SM570-H
|  | d = | 0 | mm |  | ＜ |  | 24td = |  | 336 |  | mm なので | [9 empty] | 7 | 1 | 2 | 3 | 4 | 5 | 6 | 7 | 8 | 9 | 10 | 11 | 12 | 13
| 断面有効幅 |  |  | Be = 2·12td + 0·d = | [6 empty] | 336 |  | mm | [8 empty] | 適用 | 18 | 18 | 18 | 18 | 16 | 16 | 15 | 15 | 15 | 15 | 18 | 18 | 18
| 補剛材の断面積 |  |  | As = 250 ×25 ×2 = | [5 empty] | 12500 |  | mm2 | [9 empty] | 板厚 | 92 | 92 | 92 | 92 | 79 | 79 | 75 | 75 | 75 | 75 | 67 | 67 | 67
| 有効断面積 |  |  | Ae = 336 ×14 + 12500 = | [5 empty] | 17204 |  |  | mm2 |  | ＜ |  | 1.7As = |  | 21250 |  | mm2 | 40 | 0.82 | 0.82 | 0.82 | 0.82 | 1.2 | 1.2 | 1.5 | 1.5 | 1.5 | 1.5 | 2.1 | 2.1 | 2.1
|  | したがって、有効断面積 Ae = | [5 empty] | 17204 |  | mm2 |  |  | [道示Ⅱ 10.5.2] | [9 empty] | 6700 | 6700 | 6700 | 6700 | 5000 | 5000 | 4400 | 4400 | 4400 | 4400 | 3500 | 3500 | 3500
| 腹板中心線周囲の断面二次モーメント | [20 empty] | * 自由突出板の局部座屈に対する許容応力 (N/㎟) - 表 4.2.3
|  | I = 336 ×14³/ 12 + { 25 ×250³/ 12 + 25 ×250 ×132²} × 2 = | [15 empty] | 282980998.667 |  |  | mm4 | 2 | SS400 | SM400 | SMA400 | SM400C-H | SM490 | SM490C-H | SM490Y | SM520 | SMA490 | SM520C-H | SM570 | SMA570 | SM570-H
| 断面二次半径 | [7 empty] | 128.252 |  | mm | [10 empty] | 7 | 1 | 2 | 3 | 4 | 5 | 6 | 7 | 8 | 9 | 10 | 11 | 12 | 13
[22 empty] | 板厚 | 140 | 140 | 140 | 140 | 185 | 185 | 210 | 210 | 210 | 255 | 255 | 255 | 255
| 有効座屈長 |  |  |  | le = 1/2·l = |  |  |  | 1435 |  | mm | [10 empty] | 40 | 12.8 | 12.8 | 12.8 | 12.8 | 11.2 | 11.2 | 10.5 | 10.5 | 10.5 | 9.5 | 9.5 | 9.5 | 9.5
| 許容軸方向圧縮応力 | [11 empty] | [道示Ⅱ 3.2.1] | [8 empty] | * 許容引張, 圧縮応力 (N/㎟)
| le/r = |  | 11.1889 |  | ⇒ | σcag = |  | 210 |  | N/㎟ |  | ：局部座屈を考慮しない許容軸方向圧縮応力度 | [9 empty] | 2 | SS400 | SM400 | SMA400 | SM400C-H | SM490 | SM490C-H | SM490Y | SM520 | SMA490 | SM520C-H | SM570 | SMA570 | SM570-H
| b ≤ 10.5/ t ⇒ |  |  |  |  | σcal = |  | 210 |  | N/㎟ |  | ：局部座屈に対する許容応力 | [9 empty] | 40 | 140 | 140 | 140 | 140 | 185 | 185 | 210 | 210 | 210 | 210 | 255 | 255 | 255
[6 empty] | σcao = |  | 210 |  | N/㎟ |  | ：局部座屈を考慮しない最大許容軸方向圧縮応力 | [9 empty] | 40-75 | 125 | 125 | 125 | 140 | 175 | 185 | 195 | 195 | 195 | 210 | 245 | 245 | 255
| σca = σcag ·σcal / σcao = | [6 empty] | 210 |  | N/㎟ |  | ：許容軸方向圧縮応力 | [9 empty] | 75-100 | 125 | 125 | 125 | 140 | 175 | 185 | 190 | 190 | 190 | 210 | 240 | 240 | 255
| σc = Rmax / Ae = |  |  |  | 118.423 |  |  | N/㎟ |  |  | ＜ |  | σca |  |  | ----------- |  |  |  | O.K

## 6.2(2) 支点部補剛(橋脚部 1列)
(2) 中間支点部
使用鋼種 |  |  |  | : | SM490Y
最大支点反力 |  |  |  | : | Rmax = |  | 3501.199 |  |  | kN | (節点 |  | 16 |  | )
補剛材の幅 |  |  |  | : | b = | 350 |  | mm
補剛材の長さ |  |  |  | : | l = | 2840 |  | mm
補剛材の板厚 |  |  |  | : | ts= | 38 |  | mm | ＞ tsmin = |  |  | b / | 13 |  | = | 26.92 |  | mm |  | O.K
補剛材の設置間隔 |  |  |  | : | d = | 0 |  | mm | [7 empty] | [道示Ⅱ 10.5.2]
補剛材の使用列数 |  |  |  | : | n = | 1 |  | EA | [12 empty] | * 局部座屈を考慮しない許容圧縮応力 (N/㎟) - 表 3.2.2
腹板の板厚 |  |  |  | : | td= | 14 |  | mm | [12 empty] | 2 | SS400 | SM400 | SMA400 | SM400C-H | SM490 | SM490C-H | SM490Y | SM520 | SMA490 | SM520C-H | SM570 | SMA570 | SM570-H
| d = | 0 | mm |  | ＜ |  | 24td = |  | 336 |  | mm なので | [9 empty] | 7 | 1 | 2 | 3 | 4 | 5 | 6 | 7 | 8 | 9 | 10 | 11 | 12 | 13
断面有効幅 |  |  | Be = 2·12td + 0·d = | [6 empty] | 336 |  | mm | [8 empty] | 適用 | 18 | 18 | 18 | 18 | 16 | 16 | 15 | 15 | 15 | 15 | 18 | 18 | 18
補剛材の断面積 |  |  | As = 350 ×38 ×2 = | [5 empty] | 26600 |  | mm2 | [9 empty] | 板厚 | 92 | 92 | 92 | 92 | 79 | 79 | 75 | 75 | 75 | 75 | 67 | 67 | 67
有効断面積 |  |  | Ae = 336 ×14 + 26600 = | [5 empty] | 31304 |  |  | mm2 |  | ＜ |  | 1.7As = |  | 45220 |  | mm2 | 40 | 0.82 | 0.82 | 0.82 | 0.82 | 1.2 | 1.2 | 1.5 | 1.5 | 1.5 | 1.5 | 2.1 | 2.1 | 2.1
| したがって、有効断面積 Ae = | [5 empty] | 31304 |  | mm2 |  |  | [道示Ⅱ 10.5.2] | [9 empty] | 6700 | 6700 | 6700 | 6700 | 5000 | 5000 | 4400 | 4400 | 4400 | 4400 | 3500 | 3500 | 3500
腹板中心線周囲の断面二次モーメント | [20 empty] | * 自由突出板の局部座屈に対する許容応力 (N/㎟) - 表 4.2.3
| I = 336 ×14³/ 12 + { 38 ×350³/ 12 + 38 ×350 ×182²} × 2 = | [15 empty] | 1152716898.667 |  |  | mm4 | 2 | SS400 | SM400 | SMA400 | SM400C-H | SM490 | SM490C-H | SM490Y | SM520 | SMA490 | SM520C-H | SM570 | SMA570 | SM570-H
断面二次半径 | [7 empty] | 191.894 |  | mm | [10 empty] | 7 | 1 | 2 | 3 | 4 | 5 | 6 | 7 | 8 | 9 | 10 | 11 | 12 | 13
[21 empty] | 板厚 | 140 | 140 | 140 | 140 | 185 | 185 | 210 | 210 | 210 | 255 | 255 | 255 | 255
有効座屈長 |  |  |  | le = 1/2·l = |  |  |  | 1420 |  | mm | [10 empty] | 40 | 12.8 | 12.8 | 12.8 | 12.8 | 11.2 | 11.2 | 10.5 | 10.5 | 10.5 | 9.5 | 9.5 | 9.5 | 9.5
許容軸方向圧縮応力 | [11 empty] | [道示Ⅱ 3.2.1] | [8 empty] | * 許容引張, 圧縮応力 (N/㎟)
le/r = |  | 7.3999 |  | ⇒ | σcag = |  | 210 |  | N/㎟ |  | ：局部座屈を考慮しない許容軸方向圧縮応力度 | [9 empty] | 2 | SS400 | SM400 | SMA400 | SM400C-H | SM490 | SM490C-H | SM490Y | SM520 | SMA490 | SM520C-H | SM570 | SMA570 | SM570-H
b ≤ 10.5/ t ⇒ |  |  |  |  | σcal = |  | 210 |  | N/㎟ |  | ：局部座屈に対する許容応力 | [9 empty] | 40 | 140 | 140 | 140 | 140 | 185 | 185 | 210 | 210 | 210 | 210 | 255 | 255 | 255
[5 empty] | σcao = |  | 210 |  | N/㎟ |  | ：局部座屈を考慮しない最大許容軸方向圧縮応力 | [9 empty] | 40-75 | 125 | 125 | 125 | 140 | 175 | 185 | 195 | 195 | 195 | 210 | 245 | 245 | 255
σca = σcag ·σcal / σcao = | [6 empty] | 210 |  | N/㎟ |  | ：許容軸方向圧縮応力 | [9 empty] | 75-100 | 125 | 125 | 125 | 140 | 175 | 185 | 190 | 190 | 190 | 210 | 240 | 240 | 255
σc = Rmax / Ae = |  |  |  | 111.845 |  |  | N/㎟ |  |  | ＜ |  | σca |  |  | ----------- |  |  |  | O.K

## 支点部垂直補剛材一覧
- 支点部垂直補剛材照査一覧
| 区 分 |  |  | 使用 | 最大反力 | 補剛材の幅 | 有効断面積 | 補剛材の最小厚(mm) |  |  | 応力度 (N/mm2)
| 支 点 | 柱桁 | 格点 | 鋼種 | ( kN ) | ( mm ) | ( cm2 ) | 必要 | 使用 | 判定 | 作用 | 許容 | 判定
| S1 | G1 | 101 | SM490Y | 1399.775 | 250 | 172.04 | 19.2308 | 25 | O.K | 81.3633 | 210 | O.K
|  | G2 | 102 | SM490Y | 2037.342 | 250 | 172.04 | 19.2308 | 25 | O.K | 118.4226 | 210 | O.K
| P1 | G1 | 901 | SM490Y | 3500.987 | 350 | 313.04 | 26.9231 | 38 | O.K | 111.8383 | 210 | O.K
|  | G2 | 902 | SM490Y | 3473.283 | 350 | 313.04 | 26.9231 | 38 | O.K | 110.9533 | 210 | O.K
| P2 | G1 | 1701 | SM490Y | 3501.199 | 350 | 313.04 | 26.9231 | 38 | O.K | 111.8451 | 210 | O.K
|  | G2 | 1702 | SM490Y | 3473.093 | 350 | 313.04 | 26.9231 | 38 | O.K | 110.9473 | 210 | O.K
| S2 | G1 | 2501 | SM490Y | 1399.846 | 250 | 172.04 | 19.2308 | 25 | O.K | 81.3675 | 210 | O.K
|  | G2 | 2502 | SM490Y | 1122.407 | 250 | 172.04 | 19.2308 | 25 | O.K | 65.241 | 210 | O.K