## 9.2 たわみ照査
9.2 たわみ | [8 empty] | [道路橋示方書 2.3]
衝撃荷重を含めない活荷重による各位置別最大たわみ量(電算OUTPUT参照)
< Girder 1 > | [8 empty] | ( 単位 : mm )
節点NO。 | 101 | 201 | 301 | 401 | 501 | 601 | 701 | 801 | 901 | 1001
たわみ量 | 0 | -18.3619 | -32.902 | -41.7295 | -44.096 | -39.7538 | -29.4038 | -15.0764 | 0 | -11.9406
節点NO。 | 1101 | 1201 | 1301 | 1401 | 1501 | 1601 | 1701 | 1801 | 1901 | 2001
たわみ量 | -23.9569 | -32.4838 | -35.422 | -32.4837 | -23.957 | -11.9406 | 0 | -15.0764 | -29.4038 | -39.7538
節点NO。 | 2101 | 2201 | 2301 | 2401 | 2501
たわみ量 | -44.0958 | -41.7295 | -32.9019 | -18.3619 | 0
◇許容たわみ量
支間長 L1 = 50.000 m
| σ1 = | 44.096 | < | L / 500 = |  | 50.0 m / 500 = |  | 100 | mm | O.K
支間長 L2 = 50.000 m
| σ2 = | 35.422 | < | L / 500 = |  | 50.0 m / 500 = |  | 100 | mm | O.K
支間長 L3 = 50.000 m
| σ3 = | 44.0958 | < | L / 500 = |  | 50.0 m / 500 = |  | 100 | mm | O.K
< Girder 2 > | [8 empty] | ( 単位 : mm )
節点NO。 | 102 | 202 | 302 | 402 | 502 | 602 | 702 | 802 | 902 | 1002
たわみ量 | 0 | -13.4191 | -23.9881 | -30.3362 | -31.9797 | -28.7726 | -21.2164 | -10.8026 | 0 | -8.9863
節点NO。 | 1102 | 1202 | 1302 | 1402 | 1502 | 1602 | 1702 | 1802 | 1902 | 2002
たわみ量 | -18.2323 | -24.7933 | -27.0423 | -24.7933 | -18.2324 | -8.9861 | 0 | -10.8027 | -21.2162 | -28.7726
節点NO。 | 2102 | 2202 | 2302 | 2402 | 2502
たわみ量 | -31.9796 | -30.336 | -23.9883 | -13.4191 | 0
◇許容たわみ量
支間長 L1 = 50.000 m
| σ1 = | 31.9797 | < | L / 500 = |  | 50.0 m / 500 = |  | 100 | mm | O.K
支間長 L2 = 50.000 m
| σ2 = | 27.0423 | < | L / 500 = |  | 50.0 m / 500 = |  | 100 | mm | O.K
支間長 L3 = 50.000 m
| σ3 = | 31.9796 | < | L / 500 = |  | 50.0 m / 500 = |  | 100 | mm | O.K

## 10. キャンバー
10. キャンバー (CAMBER)
< Girder 1 >
( 単位 : mm )
節点NO. | H | σ1 | σ2 | σ3 | σ4 | σ5 | Σσ | 備考
101 | 2047.858 | 0 | 0 | 0 | 0 | 0 | 0 | S1
201 | 2279.362 | 6.2 | 22.7 | 0 | 3.2 | 4.6 | 36.7
301 | 2479.487 | 10.9 | 39.8 | 0 | 5.6 | 8.1 | 64.4
401 | 2648.362 | 13.5 | 49 | 0 | 6.9 | 10 | 79.4
501 | 2785.987 | 13.6 | 49.5 | 0 | 6.9 | 10.1 | 80.1
601 | 2892.362 | 11.5 | 42 | 0 | 5.9 | 8.6 | 68
701 | 2967.487 | 7.7 | 28.1 | 0 | 3.9 | 5.8 | 45.5
801 | 3011.362 | 3.4 | 12.2 | 0 | 1.7 | 2.5 | 19.8
901 | 3023.987 | 0 | 0 | 0 | 0 | 0 | 0 | P1
1001 | 3005.362 | -1.3 | -4.6 | 0 | -0.6 | -0.9 | -7.4
1101 | 2955.487 | -1 | -3.6 | 0 | -0.5 | -0.7 | -5.8
1201 | 2874.362 | -0.2 | -0.9 | 0 | -0.1 | -0.2 | -1.4
1301 | 2761.987 | 0.1 | 0.3 | 0 | 0 | 0.1 | 0.5
1401 | 2618.362 | -0.2 | -0.9 | 0 | -0.1 | -0.2 | -1.4
1501 | 2443.487 | -1 | -3.6 | 0 | -0.5 | -0.7 | -5.8
1601 | 2237.362 | -1.3 | -4.6 | 0 | -0.6 | -0.9 | -7.4
1701 | 2000.131 | 0 | 0 | 0 | 0 | 0 | 0 | P2
1801 | 1750.131 | 3.4 | 12.3 | 0 | 1.7 | 2.5 | 19.9
1901 | 1500.131 | 7.7 | 28.2 | 0 | 3.9 | 5.8 | 45.6
2001 | 1250.131 | 11.5 | 42 | 0 | 5.9 | 8.6 | 68
2101 | 1000.131 | 13.6 | 49.5 | 0 | 6.9 | 10.1 | 80.1
2201 | 750.131 | 13.5 | 49 | 0 | 6.9 | 10 | 79.4
2301 | 500.131 | 10.9 | 39.8 | 0 | 5.6 | 8.1 | 64.4
2401 | 250.131 | 6.2 | 22.7 | 0 | 3.2 | 4.6 | 36.7
2501 | 0 | 0 | 0 | 0 | 0 | 0 | 0 | S2
< Girder 2 >
( 単位 : mm )
節点NO. | H | σ1 | σ2 | σ3 | σ4 | σ5 | Σσ | 備考
101 | 2047.585 | 0 | 0 | 0 | 0 | 0 | 0 | S1
201 | 2279.098 | 4.8 | 17.4 | 0 | 2.4 | 3.6 | 28.2
301 | 2479.223 | 8.4 | 30.4 | 0 | 4.2 | 6.2 | 49.2
401 | 2648.098 | 10.3 | 37.3 | 0 | 5.2 | 7.6 | 60.4
501 | 2785.723 | 10.3 | 37.6 | 0 | 5.2 | 7.7 | 60.8
601 | 2892.098 | 8.7 | 31.6 | 0 | 4.4 | 6.5 | 51.2
701 | 2967.223 | 5.7 | 20.9 | 0 | 2.9 | 4.3 | 33.8
801 | 3011.098 | 2.4 | 8.8 | 0 | 1.2 | 1.8 | 14.2
901 | 3023.723 | 0 | 0 | 0 | 0 | 0 | 0 | P1
1001 | 3005.098 | -0.5 | -2 | 0 | -0.3 | -0.4 | -3.2
1101 | 2955.223 | 0.2 | 0.6 | 0 | 0.1 | 0.1 | 1
1201 | 2874.098 | 1.1 | 4 | 0 | 0.6 | 0.8 | 6.5
1301 | 2761.723 | 1.5 | 5.4 | 0 | 0.8 | 1.1 | 8.8
1401 | 2618.098 | 1.1 | 4 | 0 | 0.6 | 0.8 | 6.5
1501 | 2443.223 | 0.2 | 0.6 | 0 | 0.1 | 0.1 | 1
1601 | 2237.098 | -0.5 | -2 | 0 | -0.3 | -0.4 | -3.2
1701 | 1999.867 | 0 | 0 | 0 | 0 | 0 | 0 | P2
1801 | 1749.867 | 2.4 | 8.7 | 0 | 1.2 | 1.8 | 14.1
1901 | 1499.867 | 5.7 | 20.9 | 0 | 2.9 | 4.3 | 33.8
2001 | 1249.867 | 8.7 | 31.6 | 0 | 4.4 | 6.5 | 51.2
2101 | 999.867 | 10.3 | 37.5 | 0 | 5.2 | 7.7 | 60.7
2201 | 749.867 | 10.3 | 37.3 | 0 | 5.2 | 7.6 | 60.4
2301 | 499.867 | 8.4 | 30.4 | 0 | 4.2 | 6.2 | 49.2
2401 | 249.867 | 4.8 | 17.4 | 0 | 2.4 | 3.6 | 28.2
2501 | -0.261 | 0 | 0 | 0 | 0 | 0 | 0 | S2
H : 縦断勾配による高低差
δ1 : 鋼重によるたわみ |  |  |  | δ4 : 地覆, 高欄, 縁石, 中央分離帶によるたわみ
δ2 : 床版 + ハンチによるたわみ |  |  |  | δ5 : 舗装, 歩道部床版によるたわみ
δ3 : 添架物によるたわみ |  |  |  | Σδ: 製作そり量 ( δ1～δ5の合計 )

## 11.1 伸縮継手照査(精密式)
11.1 伸縮継手照査(精密式)
● S1 伸縮継手の設計 (精密式)
1) 伸縮量計算及び設置遊間 [ 道示Ⅰ4.1.3, 4.2.2 ]
① 桁の温度変化による移動量
ΔLt = ΔT・α・L = 50 Χ 0.000012 Χ 0.000 = 0.00000 m
ここに, ΔT : 温度変化 ( 50 ℃ : 普通の地方 )
α : 線膨張係数 ( 0.000012 : 鋼橋 (上路橋) )
L : 伸縮けた長 ( 0.000 m )
② 乾燥収縮による移動量
- 鋼橋 (上路橋)では考慮しない
③ クリープによる移動量
- 鋼橋 (上路橋)では考慮しない
④ 活荷重によって生じるたわみによる移動量 [ 道示Ⅰ 4.1.3 ]
ΔLr = Σ( hi ・ Θi ) = 2.900 Χ 2 / 3 Χ 1 / 150 = 0.01289 m
ここに, hi : 桁の中立軸から, 支承の回転中心までの距離 ( m : 通常桁高の 2/3 )
Θi : 支承上の桁の回転角 ( 1 / 150 : 鋼橋の場合 )
⑤ 設置遊間及び伸縮継手装置規格決定 : 余裕量は基本伸縮量の20% ただし、最小 10.0 mm
ΔL = ΔLt ＋ ΔLs ＋ ΔLc ＋ ΔLr ＋ 余裕量 (±10.0 mm)
= 0.0 + 0.0 + 0.0 + 12.9 + 10.0 = 22.9 mm
=> 伸縮継手装置, 設置遊間 200 mm 適用, 最大許容伸縮量 150 mm N.G
2) 伸縮装置及び遊間の適正性照査
① 桁の温度変化による伸縮量
ΔLt = ΔT ・ α・ L = ±25 Χ 0.000012 Χ 0.000 = 0.00000 m
② 乾燥収縮による移動量
- 鋼橋 (上路橋)では考慮しない
③ クリープによる移動量
- 鋼橋 (上路橋)では考慮しない
④ 活荷重によって生じるたわみによる移動量 [ 道示Ⅰ 4.1.3 ]
ΔLr = Σ( hi ・ Θi ) = 2.900 Χ 2 / 3 Χ 1 / 150 = 0.01289 m
ここに, hi : 桁の中立軸から, 支承の回転中心までの距離 ( m : 通常桁高の 2/3 )
Θi : 支承上の桁の回転角 ( 1 / 150 : 鋼橋の場合 )
⑤ 総移動量
伸長量 = 0.0 mm ( ΔLt )
収縮量 = 12.9 mm ( ΔLt ＋ ΔLs ＋ ΔLc ＋ ΔLr )
⑥ 伸縮装置及び設置遊間の適正性照査
製品名 : 設置遊間 : 200.0 mm
最小遊間 : 30.0 mm 最大遊間 : 180.0 mm
設置遊間 - 最小遊間 = 170.0 mm ≧ 伸長量 ＋ 余裕量 = 5.0 mm O.K
最大遊間 - 設置遊間 = -20.0 mm < 収縮量 ＋ 余裕量 = 17.9 mm N.G
● S2 伸縮継手の設計 (精密式)
1) 伸縮量計算及び設置遊間 [ 道示Ⅰ4.1.3, 4.2.2 ]
① 桁の温度変化による移動量
ΔLt = ΔT・α・L = 50 Χ 0.000012 Χ 150.000 = 0.09000 m
ここに, ΔT : 温度変化 ( 50 ℃ : 普通の地方 )
α : 線膨張係数 ( 0.000012 : 鋼橋 (上路橋) )
L : 伸縮けた長 ( 150.000 m )
② 乾燥収縮による移動量
- 鋼橋 (上路橋)では考慮しない
③ クリープによる移動量
- 鋼橋 (上路橋)では考慮しない
④ 活荷重によって生じるたわみによる移動量 [ 道示Ⅰ 4.1.3 ]
ΔLr = Σ( hi ・ Θi ) = 2.900 Χ 2 / 3 Χ 1 / 150 = 0.01289 m
ここに, hi : 桁の中立軸から, 支承の回転中心までの距離 ( m : 通常桁高の 2/3 )
Θi : 支承上の桁の回転角 ( 1 / 150 : 鋼橋の場合 )
⑤ 設置遊間及び伸縮継手装置規格決定 : 余裕量は基本伸縮量の20% ただし、最小 21.0 mm
ΔL = ΔLt ＋ ΔLs ＋ ΔLc ＋ ΔLr ＋ 余裕量 (±21.0 mm)
= 90.0 + 0.0 + 0.0 + 12.9 + 21.0 = 123.9 mm
=> 伸縮継手装置, 設置遊間 200 mm 適用, 最大許容伸縮量 150 mm N.G
2) 伸縮装置及び遊間の適正性照査
① 桁の温度変化による伸縮量
ΔLt = ΔT ・ α・ L = ±25 Χ 0.000012 Χ 150.000 = 0.04500 m
② 乾燥収縮による移動量
- 鋼橋 (上路橋)では考慮しない
③ クリープによる移動量
- 鋼橋 (上路橋)では考慮しない
④ 活荷重によって生じるたわみによる移動量 [ 道示Ⅰ 4.1.3 ]
ΔLr = Σ( hi ・ Θi ) = 2.900 Χ 2 / 3 Χ 1 / 150 = 0.01289 m
ここに, hi : 桁の中立軸から, 支承の回転中心までの距離 ( m : 通常桁高の 2/3 )
Θi : 支承上の桁の回転角 ( 1 / 150 : 鋼橋の場合 )
⑤ 総移動量
伸長量 = 45.0 mm ( ΔLt )
収縮量 = 57.9 mm ( ΔLt ＋ ΔLs ＋ ΔLc ＋ ΔLr )
⑥ 伸縮装置及び設置遊間の適正性照査
製品名 : 設置遊間 : 200.0 mm
最小遊間 : 30.0 mm 最大遊間 : 180.0 mm
設置遊間 - 最小遊間 = 170.0 mm ≧ 伸長量 ＋ 余裕量 = 55.5 mm O.K
最大遊間 - 設置遊間 = -20.0 mm < 収縮量 ＋ 余裕量 = 68.4 mm N.G

## 11.2 伸縮継手照査(簡便式)
11.2 伸縮継手照査(簡便式)
● S1 伸縮継手の設計 (簡略式) |  |  |  |  | [ 道路橋示方書 4.2.2 ]
| 項 目 |  |  | S1 前区間 |  | S1 後区間
| 伸縮けた長 |  | L | - |  | 0.000 m
| 橋梁形式 |  | Type | - |  | 鋼橋 (上路橋)
| 温度変化 |  | ΔT | - |  | 50
| 線膨脹係数 |  | α | - |  | 1.2e-05
| 伸縮量 | 温度( ΔαL) | ΔLt | - |  | 0.0 mm
|  | 乾燥収縮 ( 0.1 L ) | ΔLs | - |  | 0.0 mm
|  | クリープ ( 0.2 L ) | ΔLc | - |  | 0.0 mm
| 基本伸縮量(ΔLt+ΔLs+ΔLc) |  | ΔLB | - |  | 0.0 mm
| 伸縮余裕量(小計×20%+10) |  | ΔLe | 10.0 mm
| 合計(基本伸縮量+余裕量) |  | ΔL | 10.0 mm
| 適用 | 設置遊間 |  | 200.0 mm
伸縮装置製品名
|  | 許容伸縮量 |  | 150.0 mm
|  | 適用性検討 |  | O.K
● S2 伸縮継手の設計 (簡略式) |  |  |  |  | [ 道路橋示方書 4.2.2 ]
| 項 目 |  |  | S2 前区間 |  | S2 後区間
| 伸縮けた長 |  | L | 150.000 m |  | -
| 橋梁形式 |  | Type | 鋼橋 (上路橋) |  | -
| 温度変化 |  | ΔT | 50 |  | -
| 線膨脹係数 |  | α | 1.2e-05 |  | -
| 伸縮量 | 温度( ΔαL) | ΔLt | 90.0 mm |  | -
|  | 乾燥収縮 ( 0.1 L ) | ΔLs | 0.0 mm |  | -
|  | クリープ ( 0.2 L ) | ΔLc | 0.0 mm |  | -
| 基本伸縮量(ΔLt+ΔLs+ΔLc) |  | ΔLB | 90.0 mm |  | -
| 伸縮余裕量(小計×20%+10) |  | ΔLe | 28.0 mm
| 合計(基本伸縮量+余裕量) |  | ΔL | 118.0 mm
| 適用 | 設置遊間 |  | 200.0 mm
伸縮装置製品名
|  | 許容伸縮量 |  | 150.0 mm
|  | 適用性検討 |  | O.K